## Composições
1
2 |  |  | COMPOSIÇÃO DE PREÇO UNITÁRIO
3 | Serviço: | Terra armada ECE greide 12,0<h<15,00m |  |  |  |  | Código: | CON-01 | Unid: Und
4 |  |  |  |  | Utilização |  | Custo Operacional |  | Custo
5 | Código | A-EQUIPAMENTO |  | Quantidade | Produtivo | Improdutivo | Produtivo | Improdutivo | Horário
6
7
8
9
10
11
12 | [5 empty] | CUSTO HORARIO DE EQUIPAMENTO |  |  | 0
13 | Código | B-MÃO DE OBRA SUPLEMENTAR |  |  |  |  | Quantidade | Salario Base | Custo Horar.
14
15
16
17
18
19
20
21 | [5 empty] | CUSTO HORARIO DA MÃO DE OBRA |  |  | 0
22 |  |  |  |  | ADIC.MO.FERRAMENTAS MANUAIS % |  |  | 0 | 0
23 |  |  |  |  | CUSTO HORARIO TOTAL DA MÃO DE OBRA |  |  |  | 0
24 | [5 empty] | CUSTO HORARIO DE EXECUÇÃO |  |  | 0
25 |  | PRODUÇÃO DA EQUIPE | 0.001 |  |  | CUSTO UNITÁRIO DA EXECUÇÃO |  |  | 0
26 | Código | C-MATERIAIS |  |  |  | Unidade | Custo | Consumo | Custo Unit.
27 | MT9381 | Terra arm. ECE - greide 12<h<15m |  |  |  | m2 | 853.71 | 1 | 853.71
28
29
30
31
32
33
34 | [5 empty] | CUSTO TOTAL DE MATERIAIS |  |  | 853.71
35 | Código | D-OUTRAS ATIVIDADES |  |  |  | Unidade | Custo | Consumo | Custo Unit.
36
37
38
39
40
41 | [5 empty] | CUSTO TOTAL DAS ATIVIDADES |  |  | 0
42 | Código | E-TRANSPORTE | MATERIAL |  | UNID | DMT | Custo | Consumo | Custo Unit.
43
44
45
46
47
48
49
50
51 | [5 empty] | CUSTO TOTAL DE TRANSPORTE |  |  | 0
52 | CUSTO DIRETO TOTAL: | [7 empty] | 853.71
53 | LUCRO E DESPESAS INDIRETAS %: |  | 15 | [5 empty] | 128.0565
54 | PREÇO UNITÁRIO TOTAL DO SERVIÇO: | [7 empty] | 981.7665
55 | ESPECIFIC.: | -
56 | RODOVIA: | BR–163/PR |  |  |  |  | DATA REFERENCIAL DO ORÇAMENTO: | Novembro/2013
57 | SUBTRECHO: | ENTR. BR-280(A)/373(A) (DIV. SC/PR) – DIV. PR/MS (PONTE S/ RIO PARANÁ – GUAIRA)
58 | SEGMENTO: | ENTRº PR-182 (MARMELÂNDIA) – ENTRº BR-467(A) (P/CASCAVEL)
59 | ELABORAÇÃO: PROSUL - Projetos, Supervisão e Planejamento Ltda.
60
1
2 |  |  | COMPOSIÇÃO DE PREÇO UNITÁRIO
3 | Serviço: | Terra armada ECE encontro portante 9,0<h<12,00m |  |  |  |  | Código: | CON-02 | Unid: Und
4 |  |  |  |  | Utilização |  | Custo Operacional |  | Custo
5 | Código | A-EQUIPAMENTO |  | Quantidade | Produtivo | Improdutivo | Produtivo | Improdutivo | Horário
6
7
8
9
10
11
12 | [5 empty] | CUSTO HORARIO DE EQUIPAMENTO |  |  | 0
13 | Código | B-MÃO DE OBRA SUPLEMENTAR |  |  |  |  | Quantidade | Salario Base | Custo Horar.
14
15
16
17
18
19
20
21 | [5 empty] | CUSTO HORARIO DA MÃO DE OBRA |  |  | 0
22 |  |  |  |  | ADIC.MO.FERRAMENTAS MANUAIS % |  |  | 0 | 0
23 |  |  |  |  | CUSTO HORARIO TOTAL DA MÃO DE OBRA |  |  |  | 0
24 | [5 empty] | CUSTO HORARIO DE EXECUÇÃO |  |  | 0
25 |  | PRODUÇÃO DA EQUIPE | 0.001 |  |  | CUSTO UNITÁRIO DA EXECUÇÃO |  |  | 0
26 | Código | C-MATERIAIS |  |  |  | Unidade | Custo | Consumo | Custo Unit.
27 | MT9421 | Terra arm. ECE-enc. portante 9<h<12m |  |  |  | m2 | 1272.44 | 1 | 1272.44
28
29
30
31
32
33
34 | [5 empty] | CUSTO TOTAL DE MATERIAIS |  |  | 1272.44
35 | Código | D-OUTRAS ATIVIDADES |  |  |  | Unidade | Custo | Consumo | Custo Unit.
36
37
38
39
40
41 | [5 empty] | CUSTO TOTAL DAS ATIVIDADES |  |  | 0
42 | Código | E-TRANSPORTE | MATERIAL |  | UNID | DMT | Custo | Consumo | Custo Unit.
43
44
45
46
47
48
49
50
51 | [5 empty] | CUSTO TOTAL DE TRANSPORTE |  |  | 0
52 | CUSTO DIRETO TOTAL: | [7 empty] | 1272.44
53 | LUCRO E DESPESAS INDIRETAS %: |  | 15 | [5 empty] | 190.866
54 | PREÇO UNITÁRIO TOTAL DO SERVIÇO: | [7 empty] | 1463.306
55 | ESPECIFIC.: | -
56 | RODOVIA: | BR–163/PR |  |  |  |  | DATA REFERENCIAL DO ORÇAMENTO: | Novembro/2013
57 | SUBTRECHO: | ENTR. BR-280(A)/373(A) (DIV. SC/PR) – DIV. PR/MS (PONTE S/ RIO PARANÁ – GUAIRA)
58 | SEGMENTO: | ENTRº PR-182 (MARMELÂNDIA) – ENTRº BR-467(A) (P/CASCAVEL)
59 | ELABORAÇÃO: PROSUL - Projetos, Supervisão e Planejamento Ltda.
60
1
2 |  |  | COMPOSIÇÃO DE PREÇO UNITÁRIO
3 | Serviço: | Terra armada ECE encontro portante 12,0<h<15,00m |  |  |  |  | Código: | CON-03 | Unid: Und
4 |  |  |  |  | Utilização |  | Custo Operacional |  | Custo
5 | Código | A-EQUIPAMENTO |  | Quantidade | Produtivo | Improdutivo | Produtivo | Improdutivo | Horário
6
7
8
9
10
11
12 | [5 empty] | CUSTO HORARIO DE EQUIPAMENTO |  |  | 0
13 | Código | B-MÃO DE OBRA SUPLEMENTAR |  |  |  |  | Quantidade | Salario Base | Custo Horar.
14
15
16
17
18
19
20
21 | [5 empty] | CUSTO HORARIO DA MÃO DE OBRA |  |  | 0
22 |  |  |  |  | ADIC.MO.FERRAMENTAS MANUAIS % |  |  | 0 | 0
23 |  |  |  |  | CUSTO HORARIO TOTAL DA MÃO DE OBRA |  |  |  | 0
24 | [5 empty] | CUSTO HORARIO DE EXECUÇÃO |  |  | 0
25 |  | PRODUÇÃO DA EQUIPE | 0.001 |  |  | CUSTO UNITÁRIO DA EXECUÇÃO |  |  | 0
26 | Código | C-MATERIAIS |  |  |  | Unidade | Custo | Consumo | Custo Unit.
27 | MT9422 | Terra arm. ECE-enc. portante 12<h<15m |  |  |  | m2 | 1471.72 | 1 | 1471.72
28
29
30
31
32
33
34 | [5 empty] | CUSTO TOTAL DE MATERIAIS |  |  | 1471.72
35 | Código | D-OUTRAS ATIVIDADES |  |  |  | Unidade | Custo | Consumo | Custo Unit.
36
37
38
39
40
41 | [5 empty] | CUSTO TOTAL DAS ATIVIDADES |  |  | 0
42 | Código | E-TRANSPORTE | MATERIAL |  | UNID | DMT | Custo | Consumo | Custo Unit.
43
44
45
46
47
48
49
50
51 | [5 empty] | CUSTO TOTAL DE TRANSPORTE |  |  | 0
52 | CUSTO DIRETO TOTAL: | [7 empty] | 1471.72
53 | LUCRO E DESPESAS INDIRETAS %: |  | 26.7 | [5 empty] | 392.9492
54 | PREÇO UNITÁRIO TOTAL DO SERVIÇO: | [7 empty] | 1864.6692
55 | ESPECIFIC.: | -
56 | RODOVIA: | BR–163/PR |  |  |  |  | DATA REFERENCIAL DO ORÇAMENTO: | Novembro/2013
57 | SUBTRECHO: | ENTR. BR-280(A)/373(A) (DIV. SC/PR) – DIV. PR/MS (PONTE S/ RIO PARANÁ – GUAIRA)
58 | SEGMENTO: | ENTRº PR-182 (MARMELÂNDIA) – ENTRº BR-467(A) (P/CASCAVEL)
59 | ELABORAÇÃO: PROSUL - Projetos, Supervisão e Planejamento Ltda.
60
1
2 |  |  | COMPOSIÇÃO DE PREÇO UNITÁRIO
3 | Serviço: | Usinagem de concreto para concreto projetado Fck 25 MPa - sem fibras sintéticas |  |  |  |  | Código: | AUX-01 | Unid: Und
4 |  |  |  |  | Utilização |  | Custo Operacional |  | Custo
5 | Código | A-EQUIPAMENTO |  | Quantidade | Produtivo | Improdutivo | Produtivo | Improdutivo | Horário
6 | E010 | Carregadeira de Pneus : Caterpillar : 950H - 3,3 m3 |  | 2 | 0.62 | 0.38 | 214.2413 | 16.9225 | 278.5203
7 | E335 | Central de Concreto : CIBI : UNI-5 - 180m3 / h - dosadora e misturadora. |  | 1 | 1 | 0 | 432.3439 | 16.9225 | 432.3439
8 | E504 | Grupo Gerador : Heimer : GEHMB-360 - 288 KVA |  | 1 | 1 | 0 | 125.8661 | 13.4977 | 125.8661
9
10
11
12 | [5 empty] | CUSTO HORARIO DE EQUIPAMENTO |  |  | 836.7303
13 | Código | B-MÃO DE OBRA SUPLEMENTAR |  |  |  |  | Quantidade | Salario Base | Custo Horar.
14 | T501 | Encarregado de turma |  |  |  |  | 6 | 23.7 | 142.2
15 | T701 | Servente |  |  |  |  | 36 | 9.93 | 357.48
16
17
18
19
20
21 | [5 empty] | CUSTO HORARIO DA MÃO DE OBRA |  |  | 499.68
22 |  |  |  |  | ADIC.MO.FERRAMENTAS MANUAIS % |  |  | 0.1551 | 77.5004
23 |  |  |  |  | CUSTO HORARIO TOTAL DA MÃO DE OBRA |  |  |  | 577.1804
24 | [5 empty] | CUSTO HORARIO DE EXECUÇÃO |  |  | 1413.9107
25 |  | PRODUÇÃO DA EQUIPE | 149.4 |  |  | CUSTO UNITÁRIO DA EXECUÇÃO |  |  | 9.4639
26 | Código | C-MATERIAIS |  |  |  | Unidade | Custo | Consumo | Custo Unit.
27 | M201 | Cimento portland CP II-32(a granel) |  |  |  | kg | 0.35 | 350 | 122.5
28 | MT93951 | Aditivo incorporador de ar para concreto |  |  |  | l | 2.93 | 0.2583 | 0.75682
29 | MT93952 | Aditivo plastificante e retardador de pega para concreto plastiment VZ Sika ou equivalente |  |  |  | kg | 2.63 | 0.9692 | 2.549
30 | MT93452 | Mangote de 2 1/2” |  |  |  | m | 112.65 | 0.0007 | 0.078855
31 | MT93949 | Aditivo antireflexivo para concreto projetado tipo SIGUNIT |  |  |  | kg | 2.32 | 18.375 | 42.63
32
33
34 | [5 empty] | CUSTO TOTAL DE MATERIAIS |  |  | 168.5147
35 | Código | D-OUTRAS ATIVIDADES |  |  |  | Unidade | Custo | Consumo | Custo Unit.
36 | 1 A 00 716 00 | Areia comercial |  |  |  | m3 | 55 | 0.642 | 35.31
37 | 1 A 01 200 01 | Brita produzida em central de britagem de 80 m3/h |  |  |  | m3 | 28.6287 | 0.84 | 24.0481
38 | [5 empty] | CUSTO TOTAL DAS ATIVIDADES |  |  | 59.3581
39 | Código | E-TRANSPORTE | MATERIAL |  | UNID | DMT | Custo | Consumo | Custo Unit.
40 | 1 A 00 002 90 | Transporte comercial c/ carroceria rodov. pav. | Aditivo |  | tkm | 16.2 | 0.29887 | 0.01838 | 0.08899
41 | 1 A 00 002 91 | Transporte comercial c/ basc. 10m3 rod. pav. | Areia |  | tkm | 159 | 0.31083 | 0.963 | 47.593
42 | 1 A 00 002 91 | Transporte comercial c/ basc. 10m3 rod. pav. | Brita |  | tkm | 21.1 | 0.31083 | 1.26 | 8.2637
43 | 1 A 00 001 91 | Transporte comercial c/ basc. 10m3 rod. não pav. | Brita |  | tkm | 5.9 | 0.46687 | 1.26 | 3.4707
44 |  |  | Cimento portland CP II-32 (a granel) |  |  |  |  | 0.35
45
46
47
48
49
50
51 | [5 empty] | CUSTO TOTAL DE TRANSPORTE |  |  | 59.4164
52 | CUSTO DIRETO TOTAL: | [7 empty] | 296.7531
53 | LUCRO E DESPESAS INDIRETAS %: |  | 0 | [5 empty] | 0
54 | PREÇO UNITÁRIO TOTAL DO SERVIÇO: | [7 empty] | 296.7531
55 | ESPECIFIC.: | DNIT 087/2006-ES e DNIT 117/2009-ES
56 | RODOVIA: | BR–163/PR |  |  |  |  | DATA REFERENCIAL DO ORÇAMENTO: | Novembro/2013
57 | SUBTRECHO: | ENTR. BR-280(A)/373(A) (DIV. SC/PR) – DIV. PR/MS (PONTE S/ RIO PARANÁ – GUAIRA)
58 | SEGMENTO: | ENTRº PR-182 (MARMELÂNDIA) – ENTRº BR-467(A) (P/CASCAVEL)
59 | ELABORAÇÃO: PROSUL - Projetos, Supervisão e Planejamento Ltda.
60
1
2 |  |  | COMPOSIÇÃO DE PREÇO UNITÁRIO
3 | Serviço: | Barbacã em tubo de PVC rígido, D=50mm - compr.=50cm, inclusive fornecimento de materiais |  |  |  |  | Código: | CON-04 | Unid: kg
4 |  |  |  |  | Utilização |  | Custo Operacional |  | Custo
5 | Código | A-EQUIPAMENTO |  | Quantidade | Produtivo | Improdutivo | Produtivo | Improdutivo | Horário
6
7
8
9
10
11
12 | [5 empty] | CUSTO HORARIO DE EQUIPAMENTO |  |  | 0
13 | Código | B-MÃO DE OBRA SUPLEMENTAR |  |  |  |  | Quantidade | Salario Base | Custo Horar.
14 | T701 | Servente |  |  |  |  | 0.15 | 9.9386 | 1.4908
15
16
17
18
19
20
21 | [5 empty] | CUSTO HORARIO DA MÃO DE OBRA |  |  | 1.4908
22 |  |  |  |  | ADIC.MO.FERRAMENTAS MANUAIS % |  |  | 0.1551 | 0.23122
23 |  |  |  |  | CUSTO HORARIO TOTAL DA MÃO DE OBRA |  |  |  | 1.722
24 | [5 empty] | CUSTO HORARIO DE EXECUÇÃO |  |  | 1.722
25 |  | PRODUÇÃO DA EQUIPE | 1 |  |  | CUSTO UNITÁRIO DA EXECUÇÃO |  |  | 1.722
26 | Código | C-MATERIAIS |  |  |  | Unidade | Custo | Consumo | Custo Unit.
27 | M319 | Arame recozido nº. 18 |  |  |  | kg | 5.66 | 0.005 | 0.0283
28 | M904 | Geotêxtil não tecido agulhado RT-14 |  |  |  | m2 | 5.96 | 0.09 | 0.5364
29 | M910 | Tubo de PVC rígido D=50 mm |  |  |  | m | 4.5033 | 0.5 | 2.2517
30
31
32
33
34 | [5 empty] | CUSTO TOTAL DE MATERIAIS |  |  | 2.8163
35 | Código | D-OUTRAS ATIVIDADES |  |  |  | Unidade | Custo | Consumo | Custo Unit.
36 | 1 A 01 200 01 | Brita produzida em central de britagem de 80 m3/h |  |  |  | m3 | 30.0395 | 0.00177 | 0.05317
37
38
39
40
41 | [5 empty] | CUSTO TOTAL DAS ATIVIDADES |  |  | 0.05317
42 | Código | E-TRANSPORTE | MATERIAL |  | UNID | DMT | Custo | Consumo | Custo Unit.
43 | 1 A 00 002 05 | Transp. local c/ basc. 10m3 rodov. pav. (const) | Brita |  | tkm | 16.1 | 0.45948 | 0.002655 | 0.019641
44 | 1 A 00 001 05 | Transp. local c/ basc. 10m3 rodov. não pav (const) | Brita |  | tkm | 3 | 0.5901 | 0.002655 | 0.0047001
45
46
47
48
49
50
51 | [5 empty] | CUSTO TOTAL DE TRANSPORTE |  |  | 0.024341
52 | CUSTO DIRETO TOTAL: | [7 empty] | 4.6159
53 | LUCRO E DESPESAS INDIRETAS %: |  | 26.7 | [5 empty] | 1.2324
54 | PREÇO UNITÁRIO TOTAL DO SERVIÇO: | [7 empty] | 5.8483
55 | ESPECIFIC.: | PROSUL 001/2011-ES
56 | RODOVIA: | BR–163/PR |  |  |  |  | DATA REFERENCIAL DO ORÇAMENTO: | Novembro/2013
57 | SUBTRECHO: | ENTR. BR-280(A)/373(A) (DIV. SC/PR) – DIV. PR/MS (PONTE S/ RIO PARANÁ – GUAIRA)
58 | SEGMENTO: | ENTRº PR-182 (MARMELÂNDIA) – ENTRº BR-467(A) (P/CASCAVEL)
59 | ELABORAÇÃO: PROSUL - Projetos, Supervisão e Planejamento Ltda.
60
1
2 |  |  | COMPOSIÇÃO DE PREÇO UNITÁRIO
3 | Serviço: | Grampo para solo grampeado aço CA 50 D=25mm, inclusive pintura anti-corrosiva e injeção de calda de cimento |  |  |  |  | Código: | CON-05 | Unid: Und
4 |  |  |  |  | Utilização |  | Custo Operacional |  | Custo
5 | Código | A-EQUIPAMENTO |  | Quantidade | Produtivo | Improdutivo | Produtivo | Improdutivo | Horário
6
7
8
9
10
11
12 | [5 empty] | CUSTO HORARIO DE EQUIPAMENTO |  |  | 0
13 | Código | B-MÃO DE OBRA SUPLEMENTAR |  |  |  |  | Quantidade | Salario Base | Custo Horar.
14 | T501 | Encarregado de turma |  |  |  |  | 0.05 | 23.7049 | 1.1852
15 | T605 | Armador |  |  |  |  | 0.01 | 13.4977 | 0.13498
16 | T607 | Pintor |  |  |  |  | 0.03 | 13.4977 | 0.40493
17 | T701 | Servente |  |  |  |  | 0.03 | 9.9386 | 0.29816
18
19
20
21 | [5 empty] | CUSTO HORARIO DA MÃO DE OBRA |  |  | 2.0233
22 |  |  |  |  | ADIC.MO.FERRAMENTAS MANUAIS % |  |  | 0.2051 | 0.41498
23 |  |  |  |  | CUSTO HORARIO TOTAL DA MÃO DE OBRA |  |  |  | 2.4383
24 | [5 empty] | CUSTO HORARIO DE EXECUÇÃO |  |  | 2.4383
25 |  | PRODUÇÃO DA EQUIPE | 8 |  |  | CUSTO UNITÁRIO DA EXECUÇÃO |  |  | 0.30479
26 | Código | C-MATERIAIS |  |  |  | Unidade | Custo | Consumo | Custo Unit.
27 | F814 | Injeção de nata de cimento |  |  |  | m | 11.1 | 1 | 11.1
28 | M985 | Tubo plástico para purgadores |  |  |  | m | 3.09 | 3.19 | 9.8571
29 | M319 | Arame recozido nº. 18 |  |  |  | kg | 5.66 | 0.0016 | 0.009056
30 | M202 | Cimento portland CP II-32 |  |  |  | kg | 0.35 | 5.73 | 2.0055
31 | MT93123 | Centralizador de PVC p/aço D=25mm H=215mm |  |  |  | un | 10.56 | 0.5 | 5.28
32 | MT93120 | Lixa p/ferro |  |  |  | un | 1.19 | 0.02 | 0.0238
33 | MT93121 | Diluente epoxi |  |  |  | l | 31.02 | 0.0016 | 0.049632
34 | MT93122 | Primer epoxi |  |  |  | l | 44.775 | 0.016 | 0.7164
35 | [5 empty] | CUSTO TOTAL DE MATERIAIS |  |  | 29.0415
36 | Código | D-OUTRAS ATIVIDADES |  |  |  | Unidade | Custo | Consumo | Custo Unit.
37 | 1 A 01 580 02 | Fornecimento, preparo e colocação formas aço CA 50 |  |  |  | kg | 7.2419 | 3.97 | 28.7503
38
39
40
41 | [5 empty] | CUSTO TOTAL DAS ATIVIDADES |  |  | 28.7503
42 | Código | E-TRANSPORTE | MATERIAL |  | UNID | DMT | Custo | Consumo | Custo Unit.
43 | 1 A 00 002 90 | Transporte comercial c/ carroceria rodov. pav. | Cimento portland CP II-32 |  | tkm | 16.2 | 0 | 0.00573 | 0
44 | 1 A 00 002 50 | Transporte local c/ betoneira rodov. pav. | Cimento portland CP II-32 |  | tkm | 30 | 0.75067 | 0.00573 | 0.12904
45 | 1 A 00 001 50 | Transporte local c/ betoneira rodov. não pav. | Cimento portland CP II-32 |  | tkm | 0.3 | 1.0067 | 0.00573 | 0.0017305
46
47
48
49
50
51 | [5 empty] | CUSTO TOTAL DE TRANSPORTE |  |  | 0.13077
52 | CUSTO DIRETO TOTAL: | [7 empty] | 58.2274
53 | LUCRO E DESPESAS INDIRETAS %: |  | 26.7 | [5 empty] | 15.5467
54 | PREÇO UNITÁRIO TOTAL DO SERVIÇO: | [7 empty] | 73.7741
55 | ESPECIFIC.: | PROSUL 016/2011 - ES
56 | RODOVIA: | BR–163/PR |  |  |  |  | DATA REFERENCIAL DO ORÇAMENTO: | Novembro/2013
57 | SUBTRECHO: | ENTR. BR-280(A)/373(A) (DIV. SC/PR) – DIV. PR/MS (PONTE S/ RIO PARANÁ – GUAIRA)
58 | SEGMENTO: | ENTRº PR-182 (MARMELÂNDIA) – ENTRº BR-467(A) (P/CASCAVEL)
59 | ELABORAÇÃO: PROSUL - Projetos, Supervisão e Planejamento Ltda.
60
1
2 |  |  | COMPOSIÇÃO DE PREÇO UNITÁRIO
3 | Serviço: | Fornecimento e colocação de tela Q-138 - 4,2mm aço CA 60 - 2,20kg/m² |  |  |  |  | Código: | CON-06 | Unid: kg
4 |  |  |  |  | Utilização |  | Custo Operacional |  | Custo
5 | Código | A-EQUIPAMENTO |  | Quantidade | Produtivo | Improdutivo | Produtivo | Improdutivo | Horário
6
7
8
9
10
11
12 | [5 empty] | CUSTO HORARIO DE EQUIPAMENTO |  |  | 0
13 | Código | B-MÃO DE OBRA SUPLEMENTAR |  |  |  |  | Quantidade | Salario Base | Custo Horar.
14 | T605 | Armador |  |  |  |  | 0.03 | 13.4977 | 0.40493
15 | T701 | Servente |  |  |  |  | 0.03 | 9.9386 | 0.29816
16
17
18
19
20
21 | [5 empty] | CUSTO HORARIO DA MÃO DE OBRA |  |  | 0.70309
22 |  |  |  |  | ADIC.MO.FERRAMENTAS MANUAIS % |  |  | 0.1551 | 0.10905
23 |  |  |  |  | CUSTO HORARIO TOTAL DA MÃO DE OBRA |  |  |  | 0.81214
24 | [5 empty] | CUSTO HORARIO DE EXECUÇÃO |  |  | 0.81214
25 |  | PRODUÇÃO DA EQUIPE | 1 |  |  | CUSTO UNITÁRIO DA EXECUÇÃO |  |  | 0.81214
26 | Código | C-MATERIAIS |  |  |  | Unidade | Custo | Consumo | Custo Unit.
27 | 7154 | Tela aço soldada nervurada CA-60, Q-138, (2,20 kg/m²), diâmetro do fio =4,2mm, larg=2,45 X 120 metros de comprimento espaçamento da malha = 10x10cm |  |  |  | kg | 4.93 | 1.03 | 5.0779
28
29
30
31
32
33
34
35 | [5 empty] | CUSTO TOTAL DE MATERIAIS |  |  | 5.0779
36 | Código | D-OUTRAS ATIVIDADES |  |  |  | Unidade | Custo | Consumo | Custo Unit.
37
38
39
40
41 | [5 empty] | CUSTO TOTAL DAS ATIVIDADES |  |  | 0
42 | Código | E-TRANSPORTE | MATERIAL |  | UNID | DMT | Custo | Consumo | Custo Unit.
43
44
45
46
47
48
49
50
51 | [5 empty] | CUSTO TOTAL DE TRANSPORTE |  |  | 0
52 | CUSTO DIRETO TOTAL: | [7 empty] | 5.89
53 | LUCRO E DESPESAS INDIRETAS %: |  | 26.7 | [5 empty] | 1.5726
54 | PREÇO UNITÁRIO TOTAL DO SERVIÇO: | [7 empty] | 7.4627
55 | ESPECIFIC.: | DNIT 118/2009-ES
56 | RODOVIA: | BR–163/PR |  |  |  |  | DATA REFERENCIAL DO ORÇAMENTO: | Novembro/2013
57 | SUBTRECHO: | ENTR. BR-280(A)/373(A) (DIV. SC/PR) – DIV. PR/MS (PONTE S/ RIO PARANÁ – GUAIRA)
58 | SEGMENTO: | ENTRº PR-182 (MARMELÂNDIA) – ENTRº BR-467(A) (P/CASCAVEL)
59 | ELABORAÇÃO: PROSUL - Projetos, Supervisão e Planejamento Ltda.
60
1
2 |  |  | COMPOSIÇÃO DE PREÇO UNITÁRIO
3 | Serviço: | Concr.estr.fck=40Mpa-c.raz c/adit.conf.lanc.AC/BP |  |  |  |  | Código: | OAE-01 | Unid: m
4 |  |  |  |  | Utilização |  | Custo Operacional |  | Custo
5 | Código | A-EQUIPAMENTO |  | Quantidade | Produtivo | Improdutivo | Produtivo | Improdutivo | Horário
6 | E303 | Betoneira : Alfa : - 750 l |  | 1 | 1 | 0 | 20.7215 | 13.4977 | 20.7215
7 | E304 | Transportador Manual : AJS : - carrinho de mão 80 l |  | 8 | 0.7 | 0.3 | 0.1351 | 0 | 0.75656
8 | E305 | Transportador Manual : AJS : A-15 - gerica 180 l |  | 7 | 1 | 0 | 0.8204 | 0 | 5.7428
9 | E306 | Vibrador de Concreto : diversos : VIP-MT2 - de imersão |  | 2 | 1 | 0 | 12.125 | 11.1474 | 24.25
10 | E402 | Caminhão Carroceria : Mercedes Benz : 2726 K - de madeira 15 t |  | 0.21 | 1 | 0 | 111.7766 | 13.4977 | 23.4731
11 | E404 | Caminhão Basculante : Mercedes Benz : 2726 K - 10 m3 - 15 t |  | 0.05 | 1 | 0 | 116.2496 | 13.4977 | 5.8125
12 | E509 | Grupo Gerador : Heimer : GEHMI-40 - 32,0 KVA |  | 1 | 1 | 0 | 29.1148 | 13.4977 | 29.1148
13 | [5 empty] | CUSTO HORARIO DE EQUIPAMENTO |  |  | 109.8712
14 | Código | B-MÃO DE OBRA SUPLEMENTAR |  |  |  |  | Quantidade | Salario Base | Custo Horar.
15 | T501 | Encarregado de turma |  |  |  |  | 1 | 23.7 | 23.7
16 | T604 | Pedreiro |  |  |  |  | 2 | 13.49 | 26.98
17 | T701 | Servente |  |  |  |  | 26 | 9.93 | 258.18
18
19
20
21 | [5 empty] | CUSTO HORARIO DA MÃO DE OBRA |  |  | 308.86
22 |  |  |  |  | ADIC.MO.FERRAMENTAS MANUAIS % |  |  | 0.2051 | 63.3472
23 |  |  |  |  | CUSTO HORARIO TOTAL DA MÃO DE OBRA |  |  |  | 372.2072
24 | [5 empty] | CUSTO HORARIO DE EXECUÇÃO |  |  | 482.0784
25 |  | PRODUÇÃO DA EQUIPE | 5.6 |  |  | CUSTO UNITÁRIO DA EXECUÇÃO |  |  | 86.0854
26 | Código | C-MATERIAIS |  |  |  | Unidade | Custo | Consumo | Custo Unit.
27 | M202 | Cimento portland CP II-32 |  |  |  | kg | 0.419 | 495.9634 | 207.8087
28 | M604 | Aditivo plastiment BV-40 |  |  |  | kg | 4.402 | 0.99 | 4.358
29
30
31
32
33
34 | [5 empty] | CUSTO TOTAL DE MATERIAIS |  |  | 212.1666
35 | Código | D-OUTRAS ATIVIDADES |  |  |  | Unidade | Custo | Consumo | Custo Unit.
36 | 1 A 00 716 00 | Areia comercial |  |  |  | m3 | 55 | 0.5122 | 28.171
37 | 1 A 01 200 01 | Brita produzida em central de britagem de 80 m3/h |  |  |  | m3 | 28.6287 | 0.6782 | 19.416
38
39
40
41 | [5 empty] | CUSTO TOTAL DAS ATIVIDADES |  |  | 47.587
42 | Código | E-TRANSPORTE | MATERIAL |  | UNID | DMT | Custo | Consumo | Custo Unit.
43 | 1 A 00 002 90 | Transporte comercial c/ carroceria rodov. pav. | Cimento portland CP II-32 |  | tkm | 16.2 | 0.29887 | 0.49596 | 2.4013
44 | 1 A 00 002 40 | Transporte local c/ carroceria 15 t rodov. pav. | Cimento portland CP II-32 |  | tkm | 30 | 0.59883 | 0.49596 | 8.9099
45 | 1 A 00 001 40 | Transp. local c/ carroceria 15 t rodov. não pav. | Cimento portland CP II-32 |  | tkm | 0.3 | 0.79726 | 0.49596 | 0.11862
46 | 1 A 00 002 91 | Transporte comercial c/ basc. 10m3 rod. pav. | Areia |  | tkm | 159 | 0.31083 | 0.7683 | 37.9706
47 | 1 A 00 002 05 | Transp. local c/ basc. 10m3 rodov. pav. (const) | Areia |  | tkm | 30 | 0.45948 | 0.7683 | 10.5907
48 | 1 A 00 001 05 | Transp. local c/ basc. 10m3 rodov. não pav (const) | Areia |  | tkm | 0.3 | 0.5901 | 0.7683 | 0.13601
49 | 1 A 00 002 05 | Transp. local c/ basc. 10m3 rodov. pav. (const) | Brita |  | tkm | 16.1 | 0.45948 | 1.0173 | 7.5257
50 | 1 A 00 001 05 | Transp. local c/ basc. 10m3 rodov. não pav (const) | Brita |  | tkm | 3 | 0.5901 | 1.0173 | 1.8009
51 | [5 empty] | CUSTO TOTAL DE TRANSPORTE |  |  | 69.4538
52 | CUSTO DIRETO TOTAL: | [7 empty] | 415.2928
53 | LUCRO E DESPESAS INDIRETAS %: |  | 26.7 | [5 empty] | 110.8832
54 | PREÇO UNITÁRIO TOTAL DO SERVIÇO: | [7 empty] | 526.176
55 | ESPECIFIC.: | DNIT 117/2009-ES
56 | RODOVIA: | BR–163/PR |  |  |  |  | DATA REFERENCIAL DO ORÇAMENTO: | Novembro/2013
57 | SUBTRECHO: | ENTR. BR-280(A)/373(A) (DIV. SC/PR) – DIV. PR/MS (PONTE S/ RIO PARANÁ – GUAIRA)
58 | SEGMENTO: | ENTRº PR-182 (MARMELÂNDIA) – ENTRº BR-467(A) (P/CASCAVEL)
59 | ELABORAÇÃO: PROSUL - Projetos, Supervisão e Planejamento Ltda.
60
1
2 |  |  | COMPOSIÇÃO DE PREÇO UNITÁRIO
3 | Serviço: | Içamento e lançamento de vigas pré-lajes pré-moldadas de até 0,2ton |  |  |  |  | Código: | OAE-03 | Unid: m
4 |  |  |  |  | Utilização |  | Custo Operacional |  | Custo
5 | Código | A-EQUIPAMENTO |  | Quantidade | Produtivo | Improdutivo | Produtivo | Improdutivo | Horário
6 | E434 | Caminhão Carroceria : Mercedes Benz : L 1620/51 - c/ guindauto 6 t x m |  | 1 | 1 | 0 | 80.8638 | 13.4977 | 80.8638
7
8
9
10
11
12 | [5 empty] | CUSTO HORARIO DE EQUIPAMENTO |  |  | 80.8638
13 | Código | B-MÃO DE OBRA SUPLEMENTAR |  |  |  |  | Quantidade | Salario Base | Custo Horar.
14 | T501 | Encarregado de turma |  |  |  |  | 1 | 23.7049 | 23.7049
15 | T701 | Servente |  |  |  |  | 4 | 9.9386 | 39.7544
16
17
18
19
20
21 | [5 empty] | CUSTO HORARIO DA MÃO DE OBRA |  |  | 63.4593
22 |  |  |  |  | ADIC.MO.FERRAMENTAS MANUAIS % |  |  | 0.2051 | 13.0155
23 |  |  |  |  | CUSTO HORARIO TOTAL DA MÃO DE OBRA |  |  |  | 76.4748
24 | [5 empty] | CUSTO HORARIO DE EXECUÇÃO |  |  | 157.3386
25 |  | PRODUÇÃO DA EQUIPE | 3 |  |  | CUSTO UNITÁRIO DA EXECUÇÃO |  |  | 52.4462
26 | Código | C-MATERIAIS |  |  |  | Unidade | Custo | Consumo | Custo Unit.
27
28
29
30
31
32
33
34 | [5 empty] | CUSTO TOTAL DE MATERIAIS |  |  | 0
35 | Código | D-OUTRAS ATIVIDADES |  |  |  | Unidade | Custo | Consumo | Custo Unit.
36
37
38
39
40
41 | [5 empty] | CUSTO TOTAL DAS ATIVIDADES |  |  | 0
42 | Código | E-TRANSPORTE | MATERIAL |  | UNID | DMT | Custo | Consumo | Custo Unit.
43
44
45
46
47
48
49
50
51 | [5 empty] | CUSTO TOTAL DE TRANSPORTE |  |  | 0
52 | CUSTO DIRETO TOTAL: | [7 empty] | 52.4462
53 | LUCRO E DESPESAS INDIRETAS %: |  | 26.7 | [5 empty] | 14.0031
54 | PREÇO UNITÁRIO TOTAL DO SERVIÇO: | [7 empty] | 66.4493
55 | ESPECIFIC.: | -
56 | RODOVIA: | BR–163/PR |  |  |  |  | DATA REFERENCIAL DO ORÇAMENTO: | Novembro/2013
57 | SUBTRECHO: | ENTR. BR-280(A)/373(A) (DIV. SC/PR) – DIV. PR/MS (PONTE S/ RIO PARANÁ – GUAIRA)
58 | SEGMENTO: | ENTRº PR-182 (MARMELÂNDIA) – ENTRº BR-467(A) (P/CASCAVEL)
59 | ELABORAÇÃO: PROSUL - Projetos, Supervisão e Planejamento Ltda.
60
1
2 |  |  | COMPOSIÇÃO DE PREÇO UNITÁRIO
3 | Serviço: | Içamento e lançamento de vigas pré-lajes pré-moldadas de até 0,3ton |  |  |  |  | Código: | OAE-04 | Unid: m
4 |  |  |  |  | Utilização |  | Custo Operacional |  | Custo
5 | Código | A-EQUIPAMENTO |  | Quantidade | Produtivo | Improdutivo | Produtivo | Improdutivo | Horário
6 | E434 | Caminhão Carroceria : Mercedes Benz : L 1620/51 - c/ guindauto 6 t x m |  | 1 | 1 | 0 | 80.8638 | 13.4977 | 80.8638
7
8
9
10
11
12 | [5 empty] | CUSTO HORARIO DE EQUIPAMENTO |  |  | 80.8638
13 | Código | B-MÃO DE OBRA SUPLEMENTAR |  |  |  |  | Quantidade | Salario Base | Custo Horar.
14 | T501 | Encarregado de turma |  |  |  |  | 1 | 23.7 | 23.7
15 | T701 | Servente |  |  |  |  | 4 | 9.93 | 39.72
16
17
18
19
20
21 | [5 empty] | CUSTO HORARIO DA MÃO DE OBRA |  |  | 63.42
22 |  |  |  |  | ADIC.MO.FERRAMENTAS MANUAIS % |  |  | 0.2051 | 13.0074
23 |  |  |  |  | CUSTO HORARIO TOTAL DA MÃO DE OBRA |  |  |  | 76.4274
24 | [5 empty] | CUSTO HORARIO DE EXECUÇÃO |  |  | 157.2912
25 |  | PRODUÇÃO DA EQUIPE | 2 |  |  | CUSTO UNITÁRIO DA EXECUÇÃO |  |  | 78.6456
26 | Código | C-MATERIAIS |  |  |  | Unidade | Custo | Consumo | Custo Unit.
27
28
29
30
31
32
33
34 | [5 empty] | CUSTO TOTAL DE MATERIAIS |  |  | 0
35 | Código | D-OUTRAS ATIVIDADES |  |  |  | Unidade | Custo | Consumo | Custo Unit.
36
37
38
39
40
41 | [5 empty] | CUSTO TOTAL DAS ATIVIDADES |  |  | 0
42 | Código | E-TRANSPORTE | MATERIAL |  | UNID | DMT | Custo | Consumo | Custo Unit.
43
44
45
46
47
48
49
50
51 | [5 empty] | CUSTO TOTAL DE TRANSPORTE |  |  | 0
52 | CUSTO DIRETO TOTAL: | [7 empty] | 78.6456
53 | LUCRO E DESPESAS INDIRETAS %: |  | 26.7 | [5 empty] | 20.9984
54 | PREÇO UNITÁRIO TOTAL DO SERVIÇO: | [7 empty] | 99.644
55 | ESPECIFIC.: | -
56 | RODOVIA: | BR–163/PR |  |  |  |  | DATA REFERENCIAL DO ORÇAMENTO: | Novembro/2013
57 | SUBTRECHO: | ENTR. BR-280(A)/373(A) (DIV. SC/PR) – DIV. PR/MS (PONTE S/ RIO PARANÁ – GUAIRA)
58 | SEGMENTO: | ENTRº PR-182 (MARMELÂNDIA) – ENTRº BR-467(A) (P/CASCAVEL)
59 | ELABORAÇÃO: PROSUL - Projetos, Supervisão e Planejamento Ltda.
60
1
2 |  |  | COMPOSIÇÃO DE PREÇO UNITÁRIO
3 | Serviço: | Içamento e lançamento de vigas pré-moldadas de até 10t (com uso de guindaste de 15ton) |  |  |  |  | Código: | OAE-05 | Unid: m
4 |  |  |  |  | Utilização |  | Custo Operacional |  | Custo
5 | Código | A-EQUIPAMENTO |  | Quantidade | Produtivo | Improdutivo | Produtivo | Improdutivo | Horário
6
7
8
9
10
11
12 | [5 empty] | CUSTO HORARIO DE EQUIPAMENTO |  |  | 0
13 | Código | B-MÃO DE OBRA SUPLEMENTAR |  |  |  |  | Quantidade | Salario Base | Custo Horar.
14 | T501 | Encarregado de turma |  |  |  |  | 1 | 23.7049 | 23.7049
15 | T701 | Servente |  |  |  |  | 4 | 9.9386 | 39.7544
16
17
18
19
20
21 | [5 empty] | CUSTO HORARIO DA MÃO DE OBRA |  |  | 63.4593
22 |  |  |  |  | ADIC.MO.FERRAMENTAS MANUAIS % |  |  | 0.2051 | 13.0155
23 |  |  |  |  | CUSTO HORARIO TOTAL DA MÃO DE OBRA |  |  |  | 76.4748
24 | [5 empty] | CUSTO HORARIO DE EXECUÇÃO |  |  | 76.4748
25 |  | PRODUÇÃO DA EQUIPE | 0.15 |  |  | CUSTO UNITÁRIO DA EXECUÇÃO |  |  | 509.832
26 | LUCROS E DESPESAS INDIRETAS % (Mão de obra) |  | 26.7 | [5 empty] | 136.1251
27 | PREÇO UNITÁRIO TOTAL DA MÃO E OBRA: | [7 empty] | 645.9572
28 | Código | C-MATERIAIS |  |  |  | Unidade | Custo | Consumo | Custo Unit.
29 | EQ90415 | GUINDASTE TELESCÓPICO 15 TONELADAS |  |  |  | H | 98.36 | 8 | 786.88
30
31
32
33
34 | [5 empty] | CUSTO TOTAL DE MATERIAIS |  |  | 786.88
35 | LUCROS E DESPESAS INDIRETAS % (Equipamentos de aluguel) |  | 15 | [5 empty] | 118.032
36 | PREÇO UNITÁRIO TOTAL DE MATERIAIS: | [7 empty] | 904.912
37 | Código | D-OUTRAS ATIVIDADES |  |  |  | Unidade | Custo | Consumo | Custo Unit.
38
39
40
41 | [5 empty] | CUSTO TOTAL DAS ATIVIDADES |  |  | 0
42 | Código | E-TRANSPORTE | MATERIAL |  | UNID | DMT | Custo | Consumo | Custo Unit.
43
44
45
46
47
48
49
50
51 | [5 empty] | CUSTO TOTAL DE TRANSPORTE |  |  | 0
52 | CUSTO DIRETO TOTAL: | [7 empty] | 1550.8692
53 | LUCRO E DESPESAS INDIRETAS %: |  | 0 | [5 empty] | 0
54 | PREÇO UNITÁRIO TOTAL DO SERVIÇO: | [7 empty] | 1550.8692
55 | ESPECIFIC.: | -
56 | RODOVIA: | BR–163/PR |  |  |  |  | DATA REFERENCIAL DO ORÇAMENTO: | Novembro/2013
57 | SUBTRECHO: | ENTR. BR-280(A)/373(A) (DIV. SC/PR) – DIV. PR/MS (PONTE S/ RIO PARANÁ – GUAIRA)
58 | SEGMENTO: | ENTRº PR-182 (MARMELÂNDIA) – ENTRº BR-467(A) (P/CASCAVEL)
59 | ELABORAÇÃO: PROSUL - Projetos, Supervisão e Planejamento Ltda.
60
1
2 |  |  | COMPOSIÇÃO DE PREÇO UNITÁRIO
3 | Serviço: | Içamento e lançamento de vigas pré-moldadas de até 30t (com uso de guindaste de 35ton) |  |  |  |  | Código: | OAE-06 | Unid: m
4 |  |  |  |  | Utilização |  | Custo Operacional |  | Custo
5 | Código | A-EQUIPAMENTO |  | Quantidade | Produtivo | Improdutivo | Produtivo | Improdutivo | Horário
6
7
8
9
10
11
12 | [5 empty] | CUSTO HORARIO DE EQUIPAMENTO |  |  | 0
13 | Código | B-MÃO DE OBRA SUPLEMENTAR |  |  |  |  | Quantidade | Salario Base | Custo Horar.
14 | T501 | Encarregado de turma |  |  |  |  | 1 | 23.7049 | 23.7049
15 | T701 | Servente |  |  |  |  | 4 | 9.9386 | 39.7544
16
17
18
19
20
21 | [5 empty] | CUSTO HORARIO DA MÃO DE OBRA |  |  | 63.4593
22 |  |  |  |  | ADIC.MO.FERRAMENTAS MANUAIS % |  |  | 0.2051 | 13.0155
23 |  |  |  |  | CUSTO HORARIO TOTAL DA MÃO DE OBRA |  |  |  | 76.4748
24 | [5 empty] | CUSTO HORARIO DE EXECUÇÃO |  |  | 76.4748
25 |  | PRODUÇÃO DA EQUIPE | 0.15 |  |  | CUSTO UNITÁRIO DA EXECUÇÃO |  |  | 509.832
26 | LUCROS E DESPESAS INDIRETAS % (Mão de obra) |  | 26.7 | [5 empty] | 136.1251
27 | PREÇO UNITÁRIO TOTAL DA MÃO E OBRA: | [7 empty] | 645.9572
28 | Código | C-MATERIAIS |  |  |  | Unidade | Custo | Consumo | Custo Unit.
29 | EQ90430 | GUINDASTE TELESCÓPICO 35 TONELADAS |  |  |  | H | 295.31 | 8 | 2362.48
30
31
32
33
34 | [5 empty] | CUSTO TOTAL DE MATERIAIS |  |  | 2362.48
35 | LUCROS E DESPESAS INDIRETAS % (Equipamentos de aluguel) |  | 15 | [5 empty] | 354.372
36 | PREÇO UNITÁRIO TOTAL DE MATERIAIS: | [7 empty] | 2716.852
37 | Código | D-OUTRAS ATIVIDADES |  |  |  | Unidade | Custo | Consumo | Custo Unit.
38
39
40
41 | [5 empty] | CUSTO TOTAL DAS ATIVIDADES |  |  | 0
42 | Código | E-TRANSPORTE | MATERIAL |  | UNID | DMT | Custo | Consumo | Custo Unit.
43
44
45
46
47
48
49
50
51 | [5 empty] | CUSTO TOTAL DE TRANSPORTE |  |  | 0
52 | CUSTO DIRETO TOTAL: | [7 empty] | 3362.8092
53 | LUCRO E DESPESAS INDIRETAS %: |  | 0 | [5 empty] | 0
54 | PREÇO UNITÁRIO TOTAL DO SERVIÇO: | [7 empty] | 3362.8092
55 | ESPECIFIC.: | -
56 | RODOVIA: | BR–163/PR |  |  |  |  | DATA REFERENCIAL DO ORÇAMENTO: | Novembro/2013
57 | SUBTRECHO: | ENTR. BR-280(A)/373(A) (DIV. SC/PR) – DIV. PR/MS (PONTE S/ RIO PARANÁ – GUAIRA)
58 | SEGMENTO: | ENTRº PR-182 (MARMELÂNDIA) – ENTRº BR-467(A) (P/CASCAVEL)
59 | ELABORAÇÃO: PROSUL - Projetos, Supervisão e Planejamento Ltda.
60
1
2 |  |  | COMPOSIÇÃO DE PREÇO UNITÁRIO
3 | Serviço: | Içamento e lançamento de vigas pré-moldadas de até 60 ton |  |  |  |  | Código: | OAE-08 | Unid: m3
4 |  |  |  |  | Utilização |  | Custo Operacional |  | Custo
5 | Código | A-EQUIPAMENTO |  | Quantidade | Produtivo | Improdutivo | Produtivo | Improdutivo | Horário
6
7
8
9
10
11
12 | [5 empty] | CUSTO HORARIO DE EQUIPAMENTO |  |  | 0
13 | Código | B-MÃO DE OBRA SUPLEMENTAR |  |  |  |  | Quantidade | Salario Base | Custo Horar.
14 | T501 | Encarregado de turma |  |  |  |  | 1 | 23.7049 | 23.7049
15 | T701 | Servente |  |  |  |  | 4 | 9.9386 | 39.7544
16
17
18
19
20
21 | [5 empty] | CUSTO HORARIO DA MÃO DE OBRA |  |  | 63.4593
22 |  |  |  |  | ADIC.MO.FERRAMENTAS MANUAIS % |  |  | 0.2051 | 13.0155
23 |  |  |  |  | CUSTO HORARIO TOTAL DA MÃO DE OBRA |  |  |  | 76.4748
24 | [5 empty] | CUSTO HORARIO DE EXECUÇÃO |  |  | 76.4748
25 |  | PRODUÇÃO DA EQUIPE | 0.15 |  |  | CUSTO UNITÁRIO DA EXECUÇÃO |  |  | 509.832
26 | LUCROS E DESPESAS INDIRETAS % (Mão de obra) |  | 26.7 | [5 empty] | 136.1251
27 | PREÇO UNITÁRIO TOTAL DA MÃO E OBRA: | [7 empty] | 645.9572
28 | Código | C-MATERIAIS |  |  |  | Unidade | Custo | Consumo | Custo Unit.
29 | EQ90460 | GUINDASTE TELESCÓPICO 60 TONELADAS |  |  |  | H | 295.43 | 8 | 2363.44
30
31
32
33
34 | [5 empty] | CUSTO TOTAL DE MATERIAIS |  |  | 2363.44
35 | LUCROS E DESPESAS INDIRETAS % (Equipamentos de aluguel) |  | 15 | [5 empty] | 354.516
36 | PREÇO UNITÁRIO TOTAL DE MATERIAIS: | [7 empty] | 2717.956
37 | Código | D-OUTRAS ATIVIDADES |  |  |  | Unidade | Custo | Consumo | Custo Unit.
38
39
40
41 | [5 empty] | CUSTO TOTAL DAS ATIVIDADES |  |  | 0
42 | Código | E-TRANSPORTE | MATERIAL |  | UNID | DMT | Custo | Consumo | Custo Unit.
43
44
45
46
47
48
49
50
51 | [5 empty] | CUSTO TOTAL DE TRANSPORTE |  |  | 0
52 | CUSTO DIRETO TOTAL: | [7 empty] | 3363.9132
53 | LUCRO E DESPESAS INDIRETAS %: |  | 0 | [5 empty] | 0
54 | PREÇO UNITÁRIO TOTAL DO SERVIÇO: | [7 empty] | 3363.9132
55 | ESPECIFIC.: | -
56 | RODOVIA: | BR–163/PR |  |  |  |  | DATA REFERENCIAL DO ORÇAMENTO: | Novembro/2013
57 | SUBTRECHO: | ENTR. BR-280(A)/373(A) (DIV. SC/PR) – DIV. PR/MS (PONTE S/ RIO PARANÁ – GUAIRA)
58 | SEGMENTO: | ENTRº PR-182 (MARMELÂNDIA) – ENTRº BR-467(A) (P/CASCAVEL)
59 | ELABORAÇÃO: PROSUL - Projetos, Supervisão e Planejamento Ltda.
60
1
2 |  |  | COMPOSIÇÃO DE PREÇO UNITÁRIO
3 | Serviço: | Confecção e colocação cabo 15 cord. D=12,7mm FREYSS |  |  |  |  | Código: | OAE-10 | Unid: m
4 |  |  |  |  | Utilização |  | Custo Operacional |  | Custo
5 | Código | A-EQUIPAMENTO |  | Quantidade | Produtivo | Improdutivo | Produtivo | Improdutivo | Horário
6
7
8
9
10
11
12
13 | [5 empty] | CUSTO HORARIO DE EQUIPAMENTO |  |  | 0
14 | Código | B-MÃO DE OBRA SUPLEMENTAR |  |  |  |  | Quantidade | Salario Base | Custo Horar.
15 | T501 | Encarregado de turma |  |  |  |  | 0.01 | 23.7049 | 0.23705
16 | T605 | Armador |  |  |  |  | 0.01 | 13.4977 | 0.13498
17 | T701 | Servente |  |  |  |  | 0.01 | 9.9386 | 0.099386
18
19
20
21 | [5 empty] | CUSTO HORARIO DA MÃO DE OBRA |  |  | 0.47141
22 |  |  |  |  | ADIC.MO.FERRAMENTAS MANUAIS % |  |  | 0.2051 | 0.096687
23 |  |  |  |  | CUSTO HORARIO TOTAL DA MÃO DE OBRA |  |  |  | 0.5681
24 | [5 empty] | CUSTO HORARIO DE EXECUÇÃO |  |  | 0.5681
25 |  | PRODUÇÃO DA EQUIPE | 1 |  |  | CUSTO UNITÁRIO DA EXECUÇÃO |  |  | 0.5681
26 | Código | C-MATERIAIS |  |  |  | Unidade | Custo | Consumo | Custo Unit.
27 | M307 | Cordoalha CP-190 RB D=12,7mm |  |  |  | kg | 4.33 | 1.03 | 4.4599
28 | M319 | Arame recozido nº. 18 |  |  |  | kg | 5.66 | 0.01 | 0.0566
29 | M383 | Bainha metálica D=70mm STUP |  |  |  | m | 33.57 | 0.0238 | 0.79897
30 | M985 | Tubo plástico para purgadores |  |  |  | m | 3.09 | 0.5 | 1.545
31
32
33
34 | [5 empty] | CUSTO TOTAL DE MATERIAIS |  |  | 6.8605
35 | Código | D-OUTRAS ATIVIDADES |  |  |  | Unidade | Custo | Consumo | Custo Unit.
36
37
38
39
40
41 | [5 empty] | CUSTO TOTAL DAS ATIVIDADES |  |  | 0
42 | Código | E-TRANSPORTE | MATERIAL |  | UNID | DMT | Custo | Consumo | Custo Unit.
43 | 1 A 00 002 90 | Transporte comercial c/ carroceria rodov. pav. | Cordoalhas |  | tkm | 539.5 | 0.29887 | 0.001 | 0.16124
44 | 1 A 00 001 90 | Transporte comercial c/ carroc. rodov. não pav. | Cordoalhas |  | tkm | 0.3 | 0.4489 | 0.001 | 0.00013467
45
46
47
48
49
50
51 | [5 empty] | CUSTO TOTAL DE TRANSPORTE |  |  | 0.16137
52 | CUSTO DIRETO TOTAL: | [7 empty] | 7.5899
53 | LUCRO E DESPESAS INDIRETAS %: |  | 26.7 | [5 empty] | 2.0265
54 | PREÇO UNITÁRIO TOTAL DO SERVIÇO: | [7 empty] | 9.6165
55 | ESPECIFIC.: | DNIT 119/2009-ES, DNER-EM 375/97 E DNER-EM 376/97
56 | RODOVIA: | BR–163/PR |  |  |  |  | DATA REFERENCIAL DO ORÇAMENTO: | Novembro/2013
57 | SUBTRECHO: | ENTR. BR-280(A)/373(A) (DIV. SC/PR) – DIV. PR/MS (PONTE S/ RIO PARANÁ – GUAIRA)
58 | SEGMENTO: | ENTRº PR-182 (MARMELÂNDIA) – ENTRº BR-467(A) (P/CASCAVEL)
59 | ELABORAÇÃO: PROSUL - Projetos, Supervisão e Planejamento Ltda.
60
1
2 |  |  | COMPOSIÇÃO DE PREÇO UNITÁRIO
3 | Serviço: | Protensão e injeção cabo 15 cord. D=12,7mm FREYSS |  |  |  |  | Código: | OAE-12 | Unid: Und
4 |  |  |  |  | Utilização |  | Custo Operacional |  | Custo
5 | Código | A-EQUIPAMENTO |  | Quantidade | Produtivo | Improdutivo | Produtivo | Improdutivo | Horário
6
7
8
9
10
11
12
13 | [5 empty] | CUSTO HORARIO DE EQUIPAMENTO |  |  | 0
14 | Código | B-MÃO DE OBRA SUPLEMENTAR |  |  |  |  | Quantidade | Salario Base | Custo Horar.
15 | T501 | Encarregado de turma |  |  |  |  | 0.81 | 23.7049 | 19.201
16 | T603 | Carpinteiro |  |  |  |  | 3 | 13.4977 | 40.4931
17 | T605 | Armador |  |  |  |  | 3.25 | 13.4977 | 43.8675
18 | T701 | Servente |  |  |  |  | 3.25 | 9.9386 | 32.3004
19
20
21 | [5 empty] | CUSTO HORARIO DA MÃO DE OBRA |  |  | 135.862
22 |  |  |  |  | ADIC.MO.FERRAMENTAS MANUAIS % |  |  | 0.1551 | 21.0722
23 |  |  |  |  | CUSTO HORARIO TOTAL DA MÃO DE OBRA |  |  |  | 156.9342
24 | [5 empty] | CUSTO HORARIO DE EXECUÇÃO |  |  | 156.9342
25 |  | PRODUÇÃO DA EQUIPE | 1 |  |  | CUSTO UNITÁRIO DA EXECUÇÃO |  |  | 156.9342
26 | Código | C-MATERIAIS |  |  |  | Unidade | Custo | Consumo | Custo Unit.
27 | F807 | Bomba hidr. alta pressão STUP |  |  |  | h | 59.9738 | 1.1827 | 70.931
28 | F808 | Bomba eletr. injeção de nata STUP |  |  |  | h | 62.0375 | 0.4732 | 29.3561
29 | F810 | Macaco p/ protensão STUP |  |  |  | h | 66.485 | 1.1827 | 78.6318
30 | M202 | Cimento portland CP II-32 |  |  |  | kg | 0.35 | 75.6796 | 26.4879
31 | MT93995 | ANCORAGEM P/ CABO 15V D=1/2" |  |  |  | CJ | 788.37 | 1 | 788.37
32 | M414 | Pranchão 7,5 x 30,0 cm |  |  |  | m | 38.04 | 0.3 | 11.412
33 | M604 | Aditivo plastiment BV-40 |  |  |  | kg | 4.402 | 1.2512 | 5.5078
34 | M622 | Interplast N |  |  |  | kg | 4.503 | 1.4669 | 6.6055
35 | [5 empty] | CUSTO TOTAL DE MATERIAIS |  |  | 1017.3021
36 | Código | D-OUTRAS ATIVIDADES |  |  |  | Unidade | Custo | Consumo | Custo Unit.
37
38
39
40
41 | [5 empty] | CUSTO TOTAL DAS ATIVIDADES |  |  | 0
42 | Código | E-TRANSPORTE | MATERIAL |  | UNID | DMT | Custo | Consumo | Custo Unit.
43 | 1 A 00 002 90 | Transporte comercial c/ carroceria rodov. pav. | Ancoragem p/ cabo 15V D=1/2" STUP |  | tkm | 954 | 0.29887 | 0.0068 | 1.9388
44 | 1 A 00 001 90 | Transporte comercial c/ carroc. rodov. não pav. | Ancoragem p/ cabo 15V D=1/2" STUP |  | tkm | 0.3 | 0.4489 | 0.0068 | 0.00091576
45
46
47
48
49
50
51 | [5 empty] | CUSTO TOTAL DE TRANSPORTE |  |  | 1.9397
52 | CUSTO DIRETO TOTAL: | [7 empty] | 1176.176
53 | LUCRO E DESPESAS INDIRETAS %: |  | 26.7 | [5 empty] | 314.039
54 | PREÇO UNITÁRIO TOTAL DO SERVIÇO: | [7 empty] | 1490.215
55 | ESPECIFIC.: | DNIT 119/2009-ES, DNER-EM 375/97 E DNER-EM 376/97
56 | RODOVIA: | BR–163/PR |  |  |  |  | DATA REFERENCIAL DO ORÇAMENTO: | Novembro/2013
57 | SUBTRECHO: | ENTR. BR-280(A)/373(A) (DIV. SC/PR) – DIV. PR/MS (PONTE S/ RIO PARANÁ – GUAIRA)
58 | SEGMENTO: | ENTRº PR-182 (MARMELÂNDIA) – ENTRº BR-467(A) (P/CASCAVEL)
59 | ELABORAÇÃO: PROSUL - Projetos, Supervisão e Planejamento Ltda.
60
1
2 |  |  | COMPOSIÇÃO DE PREÇO UNITÁRIO
3 | Serviço: | Armadura de aço CP-190 RB - fornecimento, dobra e colocação |  |  |  |  | Código: | OAE-13 | Unid: Und
4 |  |  |  |  | Utilização |  | Custo Operacional |  | Custo
5 | Código | A-EQUIPAMENTO |  | Quantidade | Produtivo | Improdutivo | Produtivo | Improdutivo | Horário
6
7
8
9
10
11
12
13 | [5 empty] | CUSTO HORARIO DE EQUIPAMENTO |  |  | 0
14 | Código | B-MÃO DE OBRA SUPLEMENTAR |  |  |  |  | Quantidade | Salario Base | Custo Horar.
15 | T501 | Encarregado de turma |  |  |  |  | 0.0184 | 23.7049 | 0.43617
16 | T605 | Armador |  |  |  |  | 0.0759 | 13.4977 | 1.0245
17 | T701 | Servente |  |  |  |  | 0.0759 | 9.9386 | 0.75434
18
19
20
21 | [5 empty] | CUSTO HORARIO DA MÃO DE OBRA |  |  | 2.215
22 |  |  |  |  | ADIC.MO.FERRAMENTAS MANUAIS % |  |  | 0.2051 | 0.45429
23 |  |  |  |  | CUSTO HORARIO TOTAL DA MÃO DE OBRA |  |  |  | 2.6693
24 | [5 empty] | CUSTO HORARIO DE EXECUÇÃO |  |  | 2.6693
25 |  | PRODUÇÃO DA EQUIPE | 1 |  |  | CUSTO UNITÁRIO DA EXECUÇÃO |  |  | 2.6693
26 | Código | C-MATERIAIS |  |  |  | Unidade | Custo | Consumo | Custo Unit.
27 | M307 | Cordoalha CP-190 RB D=12,7mm |  |  |  | kg | 4.33 | 1.03 | 4.4599
28 | M319 | Arame recozido nº. 18 |  |  |  | kg | 5.66 | 0.01 | 0.0566
29
30
31
32
33
34 | [5 empty] | CUSTO TOTAL DE MATERIAIS |  |  | 4.5165
35 | Código | D-OUTRAS ATIVIDADES |  |  |  | Unidade | Custo | Consumo | Custo Unit.
36
37
38
39
40
41 | [5 empty] | CUSTO TOTAL DAS ATIVIDADES |  |  | 0
42 | Código | E-TRANSPORTE | MATERIAL |  | UNID | DMT | Custo | Consumo | Custo Unit.
43 | 1 A 00 002 90 | Transporte comercial c/ carroceria rodov. pav. | Fio de aço CP |  | tkm | 539.5 | 0.29887 | 0.001 | 0.16124
44 | 1 A 00 001 90 | Transporte comercial c/ carroc. rodov. não pav. | Fio de aço CP |  | tkm | 0.3 | 0.4489 | 0.001 | 0.00013467
45
46
47
48
49
50
51 | [5 empty] | CUSTO TOTAL DE TRANSPORTE |  |  | 0.16137
52 | CUSTO DIRETO TOTAL: | [7 empty] | 7.3472
53 | LUCRO E DESPESAS INDIRETAS %: |  | 26.7 | [5 empty] | 1.9617
54 | PREÇO UNITÁRIO TOTAL DO SERVIÇO: | [7 empty] | 9.3088
55 | ESPECIFIC.: | DNIT 119/2009-ES, DNER-EM 375/97 E DNER-EM 376/97
56 | RODOVIA: | BR–163/PR |  |  |  |  | DATA REFERENCIAL DO ORÇAMENTO: | Novembro/2013
57 | SUBTRECHO: | ENTR. BR-280(A)/373(A) (DIV. SC/PR) – DIV. PR/MS (PONTE S/ RIO PARANÁ – GUAIRA)
58 | SEGMENTO: | ENTRº PR-182 (MARMELÂNDIA) – ENTRº BR-467(A) (P/CASCAVEL)
59 | ELABORAÇÃO: PROSUL - Projetos, Supervisão e Planejamento Ltda.
60
1
2 |  |  | COMPOSIÇÃO DE PREÇO UNITÁRIO
3 | Serviço: | Armadura de aço CP-170 RB - fornecimento, dobra e colocação |  |  |  |  | Código: | OAE-14 | Unid: Und
4 |  |  |  |  | Utilização |  | Custo Operacional |  | Custo
5 | Código | A-EQUIPAMENTO |  | Quantidade | Produtivo | Improdutivo | Produtivo | Improdutivo | Horário
6
7
8
9
10
11
12
13 | [5 empty] | CUSTO HORARIO DE EQUIPAMENTO |  |  | 0
14 | Código | B-MÃO DE OBRA SUPLEMENTAR |  |  |  |  | Quantidade | Salario Base | Custo Horar.
15 | T501 | Encarregado de turma |  |  |  |  | 0.0184 | 23.7049 | 0.43617
16 | T605 | Armador |  |  |  |  | 0.0759 | 13.4977 | 1.0245
17 | T701 | Servente |  |  |  |  | 0.0759 | 9.9386 | 0.75434
18
19
20
21 | [5 empty] | CUSTO HORARIO DA MÃO DE OBRA |  |  | 2.215
22 |  |  |  |  | ADIC.MO.FERRAMENTAS MANUAIS % |  |  | 0.2051 | 0.45429
23 |  |  |  |  | CUSTO HORARIO TOTAL DA MÃO DE OBRA |  |  |  | 2.6693
24 | [5 empty] | CUSTO HORARIO DE EXECUÇÃO |  |  | 2.6693
25 |  | PRODUÇÃO DA EQUIPE | 1 |  |  | CUSTO UNITÁRIO DA EXECUÇÃO |  |  | 2.6693
26 | Código | C-MATERIAIS |  |  |  | Unidade | Custo | Consumo | Custo Unit.
27 | MT93441 | FIO CP 170 D=7,00 |  |  |  | KG | 4.03 | 1.03 | 4.1509
28 | M319 | Arame recozido nº. 18 |  |  |  | kg | 5.66 | 0.01 | 0.0566
29
30
31
32
33
34 | [5 empty] | CUSTO TOTAL DE MATERIAIS |  |  | 4.2075
35 | Código | D-OUTRAS ATIVIDADES |  |  |  | Unidade | Custo | Consumo | Custo Unit.
36
37
38
39
40
41 | [5 empty] | CUSTO TOTAL DAS ATIVIDADES |  |  | 0
42 | Código | E-TRANSPORTE | MATERIAL |  | UNID | DMT | Custo | Consumo | Custo Unit.
43 | 1 A 00 002 90 | Transporte comercial c/ carroceria rodov. pav. | Fio de aço CP |  | tkm | 539.5 | 0.29887 | 0.001 | 0.16124
44 | 1 A 00 001 90 | Transporte comercial c/ carroc. rodov. não pav. | Fio de aço CP |  | tkm | 0.3 | 0.4489 | 0.001 | 0.00013467
45
46
47
48
49
50
51 | [5 empty] | CUSTO TOTAL DE TRANSPORTE |  |  | 0.16137
52 | CUSTO DIRETO TOTAL: | [7 empty] | 7.0382
53 | LUCRO E DESPESAS INDIRETAS %: |  | 26.7 | [5 empty] | 1.8792
54 | PREÇO UNITÁRIO TOTAL DO SERVIÇO: | [7 empty] | 8.9173
55 | ESPECIFIC.: | DNIT 119/2009-ES, DNER-EM 375/97 E DNER-EM 376/97
56 | RODOVIA: | BR–163/PR |  |  |  |  | DATA REFERENCIAL DO ORÇAMENTO: | Novembro/2013
57 | SUBTRECHO: | ENTR. BR-280(A)/373(A) (DIV. SC/PR) – DIV. PR/MS (PONTE S/ RIO PARANÁ – GUAIRA)
58 | SEGMENTO: | ENTRº PR-182 (MARMELÂNDIA) – ENTRº BR-467(A) (P/CASCAVEL)
59 | ELABORAÇÃO: PROSUL - Projetos, Supervisão e Planejamento Ltda.
60
1
2 |  |  | COMPOSIÇÃO DE PREÇO UNITÁRIO
3 | Serviço: | Estaca raiz com diâmetro de 20cm, injeção de argamassa, inclusive fornecimento dos materiais e perfuração em solo |  |  |  |  | Código: | OAE-17 | Unid: Und
4 |  |  |  |  | Utilização |  | Custo Operacional |  | Custo
5 | Código | A-EQUIPAMENTO |  | Quantidade | Produtivo | Improdutivo | Produtivo | Improdutivo | Horário
6 | E208 | Compressor de Ar : Atlas Copco : XAHS 107Pd - 200 PCM |  | 1 | 1 | 0 | 44.0683 | 13.4977 | 44.0683
7 | EQ90451 | PERFURATRIZ HIDRÁULICA SOBRE ESTEIRAS PARA ESTACA RAIZ – 110HP |  | 1 | 1 | 0 | 135.32 | 11.15 | 135.32
8 | EQ90456 | MISTURADOR DE ARGAMASSA DE ALTA TURBULÊNCIA - CAP. 2 X 500L |  | 1 | 1 | 0 | 19.79 | 11.15 | 19.79
9 | EQ90457 | BOMBA DE INJEÇÃO DE ARGAMASSA - CAP. MÁX. 340L/MIN - 7,5 KW |  | 1 | 1 | 0 | 13.66 | 0 | 13.66
10
11
12
13 | [5 empty] | CUSTO HORARIO DE EQUIPAMENTO |  |  | 212.8383
14 | Código | B-MÃO DE OBRA SUPLEMENTAR |  |  |  |  | Quantidade | Salario Base | Custo Horar.
15 | T501 | Encarregado de turma |  |  |  |  | 1 | 23.7049 | 23.7049
16 | T605 | Armador |  |  |  |  | 0.9765 | 13.4977 | 13.1805
17 | T701 | Servente |  |  |  |  | 0.6283 | 9.9386 | 6.2444
18 | T702 | Ajudante |  |  |  |  | 0.9765 | 10.2072 | 9.9673
19
20
21 | [5 empty] | CUSTO HORARIO DA MÃO DE OBRA |  |  | 53.0972
22 |  |  |  |  | ADIC.MO.FERRAMENTAS MANUAIS % |  |  | 0.2051 | 10.8902
23 |  |  |  |  | CUSTO HORARIO TOTAL DA MÃO DE OBRA |  |  |  | 63.9874
24 | [5 empty] | CUSTO HORARIO DE EXECUÇÃO |  |  | 276.8257
25 |  | PRODUÇÃO DA EQUIPE | 5 |  |  | CUSTO UNITÁRIO DA EXECUÇÃO |  |  | 55.3651
26 | Código | C-MATERIAIS |  |  |  | Unidade | Custo | Consumo | Custo Unit.
27 | M201 | Cimento portland CP II-32 |  |  |  | kg | 0.35 | 35.815 | 12.5352
28 | M704 | Areia lavada |  |  |  | m3 | 55 | 0.0531 | 2.9205
29
30
31
32
33
34 | [5 empty] | CUSTO TOTAL DE MATERIAIS |  |  | 15.4558
35 | Código | D-OUTRAS ATIVIDADES |  |  |  | Unidade | Custo | Consumo | Custo Unit.
36 | 1 A 01 580 02 | Fornecimento, preparo e colocação formas aço CA 50 |  |  |  | kg | 7.2419 | 9.7648 | 70.7157
37
38
39
40 | [5 empty] | CUSTO TOTAL DAS ATIVIDADES |  |  | 70.7157
41 | Código | E-TRANSPORTE | MATERIAL |  | UNID | DMT | Custo | Consumo | Custo Unit.
42 | 1 A 00 002 90 | Transporte comercial c/ carroceria rodov. pav. | Cimento portland CP II-32 |  | tkm | 16.2 | 0 | 0.035815 | 0
43 | 1 A 00 002 50 | Transporte local c/ betoneira rodov. pav. | Cimento portland CP II-32 |  | tkm | 30 | 0.75067 | 0.035815 | 0.80655
44 | 1 A 00 001 50 | Transp. local c/ betoneira rodov. não pav. | Cimento portland CP II-32 |  | tkm | 0.3 | 1.0067 | 0.035815 | 0.010817
45 | 1 A 00 002 91 | Transporte comercial c/ basc. 10m3 rod. pav. | Areia |  | tkm | 159 | 0.31083 | 0.07965 | 3.9364
46 | 1 A 00 002 05 | Transp. local c/ basc. 10m3 rodov. pav. (const) | Areia |  | tkm | 30 | 0.45948 | 0.07965 | 1.0979
47 | 1 A 00 001 05 | Transp. local c/ basc. 10m3 rodov. não pav (const) | Areia |  | tkm | 0.3 | 0.5901 | 0.07965 | 0.0141
48 | 1 A 00 002 90 | Transporte comercial c/ carroceria rodov. pav. | Aço |  | tkm | 23.9 | 0.29887 | 0.0097648 | 0.069749
49 | 1 A 00 002 40 | Transporte local c/ carroceria 15 t rodov. pav. | Aço |  | tkm | 30 | 0.59883 | 0.0097648 | 0.17542
50 | 1 A 00 001 40 | Transp. local c/ carroceria 15 t rodov. não pav. | Aço |  | tkm | 0.3 | 0.79726 | 0.0097648 | 0.0023355
51 | [5 empty] | CUSTO TOTAL DE TRANSPORTE |  |  | 6.1134
52 | CUSTO DIRETO TOTAL: | [7 empty] | 147.6499
53 | LUCRO E DESPESAS INDIRETAS %: |  | 26.7 | [5 empty] | 39.4225
54 | PREÇO UNITÁRIO TOTAL DO SERVIÇO: | [7 empty] | 187.0725
55 | ESPECIFIC.: | PROSUL 007/2011-ES
56 | RODOVIA: | BR–163/PR |  |  |  |  | DATA REFERENCIAL DO ORÇAMENTO: | Novembro/2013
57 | SUBTRECHO: | ENTR. BR-280(A)/373(A) (DIV. SC/PR) – DIV. PR/MS (PONTE S/ RIO PARANÁ – GUAIRA)
58 | SEGMENTO: | ENTRº PR-182 (MARMELÂNDIA) – ENTRº BR-467(A) (P/CASCAVEL)
59 | ELABORAÇÃO: PROSUL - Projetos, Supervisão e Planejamento Ltda.
60
1
2 |  |  | COMPOSIÇÃO DE PREÇO UNITÁRIO
3 | Serviço: | Estaca raiz com diâmetro de 20cm, injeção de argamassa, inclusive fornecimento dos materiais e perfuração em rocha |  |  |  |  | Código: | OAE-18 | Unid: Und
4 |  |  |  |  | Utilização |  | Custo Operacional |  | Custo
5 | Código | A-EQUIPAMENTO |  | Quantidade | Produtivo | Improdutivo | Produtivo | Improdutivo | Horário
6 | E208 | Compressor de Ar : Atlas Copco : XAHS 107Pd - 200 PCM |  | 1 | 1 | 0 | 44.0683 | 13.4977 | 44.0683
7 | EQ90451 | PERFURATRIZ HIDRÁULICA SOBRE ESTEIRAS PARA ESTACA RAIZ – 110HP |  | 1 | 1 | 0 | 135.32 | 11.15 | 135.32
8 | EQ90456 | MISTURADOR DE ARGAMASSA DE ALTA TURBULÊNCIA - CAP. 2 X 500L |  | 1 | 1 | 0 | 19.79 | 11.15 | 19.79
9 | EQ90457 | BOMBA DE INJEÇÃO DE ARGAMASSA - CAP. MÁX. 340L/MIN - 7,5 KW |  | 1 | 1 | 0 | 13.66 | 0 | 13.66
10
11
12
13 | [5 empty] | CUSTO HORARIO DE EQUIPAMENTO |  |  | 212.8383
14 | Código | B-MÃO DE OBRA SUPLEMENTAR |  |  |  |  | Quantidade | Salario Base | Custo Horar.
15 | T501 | Encarregado de turma |  |  |  |  | 1 | 23.7 | 23.7
16 | T605 | Armador |  |  |  |  | 0.9765 | 13.49 | 13.173
17 | T701 | Servente |  |  |  |  | 1.885 | 9.93 | 18.7181
18 | T702 | Ajudante |  |  |  |  | 0.9765 | 10.2 | 9.9603
19
20
21 | [5 empty] | CUSTO HORARIO DA MÃO DE OBRA |  |  | 65.5513
22 |  |  |  |  | ADIC.MO.FERRAMENTAS MANUAIS % |  |  | 0.2051 | 13.4446
23 |  |  |  |  | CUSTO HORARIO TOTAL DA MÃO DE OBRA |  |  |  | 78.9959
24 | [5 empty] | CUSTO HORARIO DE EXECUÇÃO |  |  | 291.8342
25 |  | PRODUÇÃO DA EQUIPE | 0.8 |  |  | CUSTO UNITÁRIO DA EXECUÇÃO |  |  | 364.7928
26 | Código | C-MATERIAIS |  |  |  | Unidade | Custo | Consumo | Custo Unit.
27 | M201 | Cimento portland CP II-32 |  |  |  | kg | 0.35 | 35.815 | 12.5352
28 | M704 | Areia lavada |  |  |  | m3 | 55 | 0.0531 | 2.9205
29 | MT93451 | MARTELO DE FUNDO DTH Ф DE 89 A 232MM |  |  |  | un | 13268.58 | 0.0004 | 5.3074
30
31
32
33
34 | [5 empty] | CUSTO TOTAL DE MATERIAIS |  |  | 20.7632
35 | Código | D-OUTRAS ATIVIDADES |  |  |  | Unidade | Custo | Consumo | Custo Unit.
36 | 1 A 01 580 02 | Fornecimento, preparo e colocação formas aço CA 50 |  |  |  | kg | 7.2419 | 9.7648 | 70.7157
37
38
39
40 | [5 empty] | CUSTO TOTAL DAS ATIVIDADES |  |  | 70.7157
41 | Código | E-TRANSPORTE | MATERIAL |  | UNID | DMT | Custo | Consumo | Custo Unit.
42 | 1 A 00 002 90 | Transporte comercial c/ carroceria rodov. pav. | Cimento portland CP II-32 |  | tkm | 16.2 | 0 | 0.035815 | 0
43 | 1 A 00 002 50 | Transporte local c/ betoneira rodov. pav. | Cimento portland CP II-32 |  | tkm | 30 | 0.75067 | 0.035815 | 0.80655
44 | 1 A 00 001 50 | Transp. local c/ betoneira rodov. não pav. | Cimento portland CP II-32 |  | tkm | 0.3 | 1.0067 | 0.035815 | 0.010817
45 | 1 A 00 002 91 | Transporte comercial c/ basc. 10m3 rod. pav. | Areia |  | tkm | 159 | 0.31083 | 0.07965 | 3.9364
46 | 1 A 00 002 05 | Transp. local c/ basc. 10m3 rodov. pav. (const) | Areia |  | tkm | 30 | 0.45948 | 0.07965 | 1.0979
47 | 1 A 00 001 05 | Transp. local c/ basc. 10m3 rodov. não pav (const) | Areia |  | tkm | 0.3 | 0.5901 | 0.07965 | 0.0141
48 | 1 A 00 002 90 | Transporte comercial c/ carroceria rodov. pav. | Aço |  | tkm | 23.9 | 0.29887 | 0.0097648 | 0.069749
49 | 1 A 00 002 40 | Transporte local c/ carroceria 15 t rodov. pav. | Aço |  | tkm | 30 | 0.59883 | 0.0097648 | 0.17542
50 | 1 A 00 001 40 | Transp. local c/ carroceria 15 t rodov. não pav. | Aço |  | tkm | 0.3 | 0.79726 | 0.0097648 | 0.0023355
51 | [5 empty] | CUSTO TOTAL DE TRANSPORTE |  |  | 6.1134
52 | CUSTO DIRETO TOTAL: | [7 empty] | 462.385
53 | LUCRO E DESPESAS INDIRETAS %: |  | 26.7 | [5 empty] | 123.4568
54 | PREÇO UNITÁRIO TOTAL DO SERVIÇO: | [7 empty] | 585.8418
55 | ESPECIFIC.: | PROSUL 007/2011-ES
56 | RODOVIA: | BR–163/PR |  |  |  |  | DATA REFERENCIAL DO ORÇAMENTO: | Novembro/2013
57 | SUBTRECHO: | ENTR. BR-280(A)/373(A) (DIV. SC/PR) – DIV. PR/MS (PONTE S/ RIO PARANÁ – GUAIRA)
58 | SEGMENTO: | ENTRº PR-182 (MARMELÂNDIA) – ENTRº BR-467(A) (P/CASCAVEL)
59 | ELABORAÇÃO: PROSUL - Projetos, Supervisão e Planejamento Ltda.
60
1
2 |  |  | COMPOSIÇÃO DE PREÇO UNITÁRIO
3 | Serviço: | Estaca raiz com diâmetro de 41cm, injeção de argamassa, inclusive fornecimento dos materiais e perfuração em rocha |  |  |  |  | Código: | OAE-19 | Unid: Und
4 |  |  |  |  | Utilização |  | Custo Operacional |  | Custo
5 | Código | A-EQUIPAMENTO |  | Quantidade | Produtivo | Improdutivo | Produtivo | Improdutivo | Horário
6 | E208 | Compressor de Ar : Atlas Copco : XAHS 107Pd - 200 PCM |  | 1 | 1 | 0 | 44.0683 | 13.4977 | 44.0683
7 | EQ90451 | PERFURATRIZ HIDRÁULICA SOBRE ESTEIRAS PARA ESTACA RAIZ – 110HP |  | 1 | 1 | 0 | 135.32 | 11.15 | 135.32
8 | EQ90456 | MISTURADOR DE ARGAMASSA DE ALTA TURBULÊNCIA - CAP. 2 X 500L |  | 1 | 1 | 0 | 19.79 | 11.15 | 19.79
9 | EQ90457 | BOMBA DE INJEÇÃO DE ARGAMASSA - CAP. MÁX. 340L/MIN - 7,5 KW |  | 1 | 1 | 0 | 13.66 | 0 | 13.66
10
11
12
13 | [5 empty] | CUSTO HORARIO DE EQUIPAMENTO |  |  | 212.8383
14 | Código | B-MÃO DE OBRA SUPLEMENTAR |  |  |  |  | Quantidade | Salario Base | Custo Horar.
15 | T501 | Encarregado de turma |  |  |  |  | 1 | 23.7049 | 23.7049
16 | T701 | Servente |  |  |  |  | 10 | 9.9386 | 99.386
17
18
19
20
21 | [5 empty] | CUSTO HORARIO DA MÃO DE OBRA |  |  | 123.0909
22 |  |  |  |  | ADIC.MO.FERRAMENTAS MANUAIS % |  |  | 0.2051 | 25.2459
23 |  |  |  |  | CUSTO HORARIO TOTAL DA MÃO DE OBRA |  |  |  | 148.3368
24 | [5 empty] | CUSTO HORARIO DE EXECUÇÃO |  |  | 361.1751
25 |  | PRODUÇÃO DA EQUIPE | 1 |  |  | CUSTO UNITÁRIO DA EXECUÇÃO |  |  | 361.1751
26 | Código | C-MATERIAIS |  |  |  | Unidade | Custo | Consumo | Custo Unit.
27 | M202 | Cimento portland CP II-32 |  |  |  | kg | 0.35 | 150.51 | 52.6785
28 | M704 | Areia lavada |  |  |  | m3 | 55 | 0.2233 | 12.2815
29 | MT93451 | MARTELO DE FUNDO DTH Ф DE 89 A 232MM |  |  |  | un | 13268.58 | 0.0009 | 11.9417
30
31
32
33
34 | [5 empty] | CUSTO TOTAL DE MATERIAIS |  |  | 76.9017
35 | Código | D-OUTRAS ATIVIDADES |  |  |  | Unidade | Custo | Consumo | Custo Unit.
36 | 1 A 01 580 02 | Fornecimento, preparo e colocação formas aço CA 50 |  |  |  | kg | 7.2419 | 24.22 | 175.3988
37
38
39
40 | [5 empty] | CUSTO TOTAL DAS ATIVIDADES |  |  | 175.3988
41 | Código | E-TRANSPORTE | MATERIAL |  | UNID | DMT | Custo | Consumo | Custo Unit.
42 | 1 A 00 002 90 | Transporte comercial c/ carroceria rodov. pav. | Cimento portland CP II-32 |  | tkm | 16.2 | 0 | 0.15051 | 0
43 | 1 A 00 002 50 | Transporte local c/ betoneira rodov. pav. | Concreto |  | tkm | 30 | 0.75067 | 0.15051 | 3.3895
44 | 1 A 00 001 50 | Transporte local c/ betoneira rodov. não pav. | Concreto |  | tkm | 0.3 | 1.0067 | 0.15051 | 0.045456
45 | 1 A 00 002 91 | Transporte comercial c/ basc. 10m3 rod. pav. | Areia |  | tkm | 159 | 0.31083 | 0.33495 | 16.5538
46 | 1 A 00 002 05 | Transp. local c/ basc. 10m3 rodov. pav. (const) | Areia |  | tkm | 30 | 0.45948 | 0.33495 | 4.6171
47 | 1 A 00 001 05 | Transp. local c/ basc. 10m3 rodov. não pav (const) | Areia |  | tkm | 0.3 | 0.5901 | 0.33495 | 0.059296
48 | 1 A 00 002 90 | Transporte comercial c/ carroceria rodov. pav. | Aço |  | tkm | 23.9 | 0.29887 | 0.02422 | 0.173
49 | 1 A 00 002 40 | Transporte local c/ carroceria 15 t rodov. pav. | Aço |  | tkm | 30 | 0.59883 | 0.02422 | 0.43511
50 | 1 A 00 001 40 | Transp. local c/ carroceria 15 t rodov. não pav. | Aço |  | tkm | 0.3 | 0.79726 | 0.02422 | 0.0057929
51 | [5 empty] | CUSTO TOTAL DE TRANSPORTE |  |  | 25.279
52 | CUSTO DIRETO TOTAL: | [7 empty] | 638.7547
53 | LUCRO E DESPESAS INDIRETAS %: |  | 26.7 | [5 empty] | 170.5475
54 | PREÇO UNITÁRIO TOTAL DO SERVIÇO: | [7 empty] | 809.3022
55 | ESPECIFIC.: | PROSUL 007/2011-ES
56 | RODOVIA: | BR–163/PR |  |  |  |  | DATA REFERENCIAL DO ORÇAMENTO: | Novembro/2013
57 | SUBTRECHO: | ENTR. BR-280(A)/373(A) (DIV. SC/PR) – DIV. PR/MS (PONTE S/ RIO PARANÁ – GUAIRA)
58 | SEGMENTO: | ENTRº PR-182 (MARMELÂNDIA) – ENTRº BR-467(A) (P/CASCAVEL)
59 | ELABORAÇÃO: PROSUL - Projetos, Supervisão e Planejamento Ltda.
60
1
2 |  |  | COMPOSIÇÃO DE PREÇO UNITÁRIO
3 | Serviço: | Estaca raiz com diâmetro de 50cm, injeção de argamassa, inclusive fornecimento dos materiais e perfuração em solo |  |  |  |  | Código: | OAE-20 | Unid: Und
4 |  |  |  |  | Utilização |  | Custo Operacional |  | Custo
5 | Código | A-EQUIPAMENTO |  | Quantidade | Produtivo | Improdutivo | Produtivo | Improdutivo | Horário
6 | E208 | Compressor de Ar : Atlas Copco : XAHS 107Pd - 200 PCM |  | 1 | 1 | 0 | 44.0683 | 13.4977 | 44.0683
7 | EQ90451 | PERFURATRIZ HIDRÁULICA SOBRE ESTEIRAS PARA ESTACA RAIZ – 110HP |  | 1 | 1 | 0 | 135.32 | 11.15 | 135.32
8 | EQ90456 | MISTURADOR DE ARGAMASSA DE ALTA TURBULÊNCIA - CAP. 2 X 500L |  | 1 | 1 | 0 | 19.79 | 11.15 | 19.79
9 | EQ90457 | BOMBA DE INJEÇÃO DE ARGAMASSA - CAP. MÁX. 340L/MIN - 7,5 KW |  | 1 | 1 | 0 | 13.66 | 0 | 13.66
10
11
12
13 | [5 empty] | CUSTO HORARIO DE EQUIPAMENTO |  |  | 212.8383
14 | Código | B-MÃO DE OBRA SUPLEMENTAR |  |  |  |  | Quantidade | Salario Base | Custo Horar.
15 | T501 | Encarregado de turma |  |  |  |  | 1 | 23.7049 | 23.7049
16 | T605 | Armador |  |  |  |  | 2.4228 | 13.4977 | 32.7022
17 | T701 | Servente |  |  |  |  | 3.129 | 9.9386 | 31.0979
18 | T702 | Ajudante |  |  |  |  | 2.4228 | 10.2072 | 24.73
19
20
21 | [5 empty] | CUSTO HORARIO DA MÃO DE OBRA |  |  | 112.235
22 |  |  |  |  | ADIC.MO.FERRAMENTAS MANUAIS % |  |  | 0.2051 | 23.0194
23 |  |  |  |  | CUSTO HORARIO TOTAL DA MÃO DE OBRA |  |  |  | 135.2544
24 | [5 empty] | CUSTO HORARIO DE EXECUÇÃO |  |  | 348.0927
25 |  | PRODUÇÃO DA EQUIPE | 2 |  |  | CUSTO UNITÁRIO DA EXECUÇÃO |  |  | 174.0464
26 | Código | C-MATERIAIS |  |  |  | Unidade | Custo | Consumo | Custo Unit.
27 | M202 | Cimento portland CP II-32 |  |  |  | kg | 0.35 | 190.353 | 66.6235
28 | M704 | Areia lavada |  |  |  | m3 | 55 | 0.2816 | 15.488
29
30
31
32
33
34 | [5 empty] | CUSTO TOTAL DE MATERIAIS |  |  | 82.1115
35 | Código | D-OUTRAS ATIVIDADES |  |  |  | Unidade | Custo | Consumo | Custo Unit.
36 | 1 A 01 580 02 | Fornecimento, preparo e colocação formas aço CA 50 |  |  |  | kg | 7.2396 | 41.39 | 299.647
37
38
39
40 | [5 empty] | CUSTO TOTAL DAS ATIVIDADES |  |  | 299.647
41 | Código | E-TRANSPORTE | MATERIAL |  | UNID | DMT | Custo | Consumo | Custo Unit.
42 | 1 A 00 002 90 | Transporte comercial c/ carroceria rodov. pav. | Cimento portland CP II-32 |  | tkm | 16.2 | 0 | 0.19035 | 0
43 | 1 A 00 002 50 | Transporte local c/ betoneira rodov. pav. | Concreto |  | tkm | 30 | 0.75067 | 0.19035 | 4.2868
44 | 1 A 00 001 50 | Transporte local c/ betoneira rodov. não pav. | Concreto |  | tkm | 0.3 | 1.0067 | 0.19035 | 0.057489
45 | 1 A 00 002 91 | Transporte comercial c/ basc. 10m3 rod. pav. | Areia |  | tkm | 159 | 0.31083 | 0.4224 | 20.8757
46 | 1 A 00 002 05 | Transp. local c/ basc. 10m3 rodov. pav. (const) | Areia |  | tkm | 30 | 0.45948 | 0.4224 | 5.8226
47 | 1 A 00 001 05 | Transp. local c/ basc. 10m3 rodov. não pav (const) | Areia |  | tkm | 0.3 | 0.5901 | 0.4224 | 0.074777
48 | 1 A 00 002 90 | Transporte comercial c/ carroceria rodov. pav. | Aço |  | tkm | 23.9 | 0.29887 | 0.04139 | 0.29565
49 | 1 A 00 002 40 | Transporte local c/ carroceria 15 t rodov. pav. | Aço |  | tkm | 30 | 0.59883 | 0.04139 | 0.74357
50 | 1 A 00 001 40 | Transp. local c/ carroceria 15 t rodov. não pav. | Aço |  | tkm | 0.3 | 0.79726 | 0.04139 | 0.0098996
51 | [5 empty] | CUSTO TOTAL DE TRANSPORTE |  |  | 32.1664
52 | CUSTO DIRETO TOTAL: | [7 empty] | 587.9714
53 | LUCRO E DESPESAS INDIRETAS %: |  | 26.7 | [5 empty] | 156.9884
54 | PREÇO UNITÁRIO TOTAL DO SERVIÇO: | [7 empty] | 744.9597
55 | ESPECIFIC.: | PROSUL 007/2011-ES
56 | RODOVIA: | BR–163/PR |  |  |  |  | DATA REFERENCIAL DO ORÇAMENTO: | Novembro/2013
57 | SUBTRECHO: | ENTR. BR-280(A)/373(A) (DIV. SC/PR) – DIV. PR/MS (PONTE S/ RIO PARANÁ – GUAIRA)
58 | SEGMENTO: | ENTRº PR-182 (MARMELÂNDIA) – ENTRº BR-467(A) (P/CASCAVEL)
59 | ELABORAÇÃO: PROSUL - Projetos, Supervisão e Planejamento Ltda.
60
1
2 |  |  | COMPOSIÇÃO DE PREÇO UNITÁRIO
3 | Serviço: | Guarda-corpo de tubos de aco galvanizado de 2", formando quadrados de 2,20m de comprimento por 1,10m de altura, com montantes soldados em chapa de aco de 15cmx15cmx5/16", fixados no piso ou parede, dotado de tela de arame galvanizado de fio ondulado no 8 e malha quadrada de (20x20)mm fixada em perfis L de (1 1/2"x1 1/2"), com acabamento em barras de aco de (1"x3/16"). Fornecimento e instalacao. |  |  |  |  | Código: | OAE-21 | Unid: und
4 |  |  |  |  | Utilização |  | Custo Operacional |  | Custo
5 | Código | A-EQUIPAMENTO |  | Quantidade | Produtivo | Improdutivo | Produtivo | Improdutivo | Horário
6
7
8
9
10
11
12
13 | [5 empty] | CUSTO HORARIO DE EQUIPAMENTO |  |  | 0
14 | Código | B-MÃO DE OBRA SUPLEMENTAR |  |  |  |  | Quantidade | Salario Base | Custo Horar.
15
16
17
18
19
20
21 | [5 empty] | CUSTO HORARIO DA MÃO DE OBRA |  |  | 0
22 |  |  |  |  | ADIC.MO.FERRAMENTAS MANUAIS % |  |  | 0 | 0
23 |  |  |  |  | CUSTO HORARIO TOTAL DA MÃO DE OBRA |  |  |  | 0
24 | [5 empty] | CUSTO HORARIO DE EXECUÇÃO |  |  | 0
25 |  | PRODUÇÃO DA EQUIPE | 1 |  |  | CUSTO UNITÁRIO DA EXECUÇÃO |  |  | 0
26 | Código | C-MATERIAIS |  |  |  | Unidade | Custo | Consumo | Custo Unit.
27 | GuardaC | Guarda-corpo de tubos de aco galvanizado de 2", formando quadrados de 2,20m de comprimento por 1,10m de altura, com montantes soldados em chapa de aco de 15cmx15cmx5/16", fixados no piso ou parede, dotado de tela de arame galvanizado de fio ondulado no 8 e malha quadrada de (20x20)mm fixada em perfis L de (1 1/2"x1 1/2"), com acabamento em barras de aco de (1"x3/16"). Fornecimento e instalacao. |  |  |  | m | 263.79 | 1 | 263.79
28
29
30
31
32
33
34 | [5 empty] | CUSTO TOTAL DE MATERIAIS |  |  | 263.79
35 | Código | D-OUTRAS ATIVIDADES |  |  |  | Unidade | Custo | Consumo | Custo Unit.
36
37
38
39
40
41 | [5 empty] | CUSTO TOTAL DAS ATIVIDADES |  |  | 0
42 | Código | E-TRANSPORTE | MATERIAL |  | UNID | DMT | Custo | Consumo | Custo Unit.
43
44
45
46
47
48
49
50
51 | [5 empty] | CUSTO TOTAL DE TRANSPORTE |  |  | 0
52 | CUSTO DIRETO TOTAL: | [7 empty] | 263.79
53 | LUCRO E DESPESAS INDIRETAS %: |  | 26.7 | [5 empty] | 70.4319
54 | PREÇO UNITÁRIO TOTAL DO SERVIÇO: | [7 empty] | 334.2219
55 | ESPECIFIC.: | -
56 | RODOVIA: | BR–163/PR |  |  |  |  | DATA REFERENCIAL DO ORÇAMENTO: | Novembro/2013
57 | SUBTRECHO: | ENTR. BR-280(A)/373(A) (DIV. SC/PR) – DIV. PR/MS (PONTE S/ RIO PARANÁ – GUAIRA)
58 | SEGMENTO: | ENTRº PR-182 (MARMELÂNDIA) – ENTRº BR-467(A) (P/CASCAVEL)
59 | ELABORAÇÃO: PROSUL - Projetos, Supervisão e Planejamento Ltda.
60
1
2 |  |  | COMPOSIÇÃO DE PREÇO UNITÁRIO
3 | Serviço: | Fornecimento e colocação de semi-pórtico de sinal. Rod V=7,20m, galvanizados a fogo mais conjunto de chumbadores |  |  |  |  | Código: | SIN-01 | Unid: und
4 |  |  |  |  | Utilização |  | Custo Operacional |  | Custo
5 | Código | A-EQUIPAMENTO |  | Quantidade | Produtivo | Improdutivo | Produtivo | Improdutivo | Horário
6 | E010 | Carregadeira de Pneus : Caterpillar : 950H - 3,3 m3 |  | 1 | 1 | 0 | 214.2413 | 16.9225 | 214.2413
7 | E408 | Caminhão Carroceria : Mercedes Benz : 710 / 37 - 4 t |  | 1 | 1 | 0 | 57.2129 | 13.4977 | 57.2129
8
9
10
11
12 | [5 empty] | CUSTO HORARIO DE EQUIPAMENTO |  |  | 271.4542
13 | Código | B-MÃO DE OBRA SUPLEMENTAR |  |  |  |  | Quantidade | Salario Base | Custo Horar.
14 | T501 | Encarregado de turma |  |  |  |  | 1.5 | 23.7049 | 35.5573
15 | T604 | Pedreiro |  |  |  |  | 8 | 13.4977 | 107.9816
16 | T701 | Servente |  |  |  |  | 12 | 9.9386 | 119.2632
17
18
19
20
21 | [5 empty] | CUSTO HORARIO DA MÃO DE OBRA |  |  | 262.8021
22 |  |  |  |  | ADIC.MO.FERRAMENTAS MANUAIS % |  |  | 0.2051 | 53.9007
23 |  |  |  |  | CUSTO HORARIO TOTAL DA MÃO DE OBRA |  |  |  | 316.7029
24 | [5 empty] | CUSTO HORARIO DE EXECUÇÃO |  |  | 588.1571
25 |  | PRODUÇÃO DA EQUIPE | 1 |  |  | CUSTO UNITÁRIO DA EXECUÇÃO |  |  | 588.1571
26 | Código | C-MATERIAIS |  |  |  | Unidade | Custo | Consumo | Custo Unit.
27 | MT93072 | SEMI-PÓRTICO – ROD.-V=7,20M, GALVANIZADOS A FOGO MAIS CONJUNTO DE CHUMBADORES |  |  |  | un | 11273.42 | 1 | 11273.42
28 | MT93069 | PARAFUSOS – 3/16"X1.1/2" |  |  |  | un | 0.13 | 8 | 1.04
29 | MT93070 | PARAFUSOS – 1/4"X3.1/2" |  |  |  | un | 0.28 | 8 | 2.24
30
31
32
33
34 | [5 empty] | CUSTO TOTAL DE MATERIAIS |  |  | 11276.7
35 | Código | D-OUTRAS ATIVIDADES |  |  |  | Unidade | Custo | Consumo | Custo Unit.
36 | 1 A 01 401 01 | Forma comum de madeira |  |  |  | m2 | 53.8552 | 6.27 | 337.6721
37 | 1 A 01 415 51 | Concr estr fck=15MPa c.raz uso ger conf/lanç AC/BP |  |  |  | m3 | 303.8439 | 1.9 | 577.3034
38 | 1 A 01 580 02 | Fornecimento, preparo e colocação formas aço CA 50 |  |  |  | kg | 7.2419 | 81 | 586.5939
39
40
41 | [5 empty] | CUSTO TOTAL DAS ATIVIDADES |  |  | 1501.5694
42 | Código | E-TRANSPORTE | MATERIAL |  | UNID | DMT | Custo | Consumo | Custo Unit.
43
44
45
46
47
48
49
50
51 | [5 empty] | CUSTO TOTAL DE TRANSPORTE |  |  | 0
52 | CUSTO DIRETO TOTAL: | [7 empty] | 13366.4265
53 | LUCRO E DESPESAS INDIRETAS %: |  | 26.7 | [5 empty] | 3568.8359
54 | PREÇO UNITÁRIO TOTAL DO SERVIÇO: | [7 empty] | 16935.2624
55 | ESPECIFIC.: | DNIT 108/2009-ES
56 | RODOVIA: | BR–163/PR |  |  |  |  | DATA REFERENCIAL DO ORÇAMENTO: | Novembro/2013
57 | SUBTRECHO: | ENTR. BR-280(A)/373(A) (DIV. SC/PR) – DIV. PR/MS (PONTE S/ RIO PARANÁ – GUAIRA)
58 | SEGMENTO: | ENTRº PR-182 (MARMELÂNDIA) – ENTRº BR-467(A) (P/CASCAVEL)
59 | ELABORAÇÃO: PROSUL - Projetos, Supervisão e Planejamento Ltda.
60
1
2 |  |  | COMPOSIÇÃO DE PREÇO UNITÁRIO
3 | Serviço: | Luminária fechada p/ iluminação publica, tipo x-35 peterco ou equiv, (completa, incl. lampada vapor mercurio 400w), inclusive ignitor e reator |  |  |  |  | Código: | ILU-01 | Unid: m
4 |  |  |  |  | Utilização |  | Custo Operacional |  | Custo
5 | Código | A-EQUIPAMENTO |  | Quantidade | Produtivo | Improdutivo | Produtivo | Improdutivo | Horário
6
7
8
9
10
11
12 | [5 empty] | CUSTO HORARIO DE EQUIPAMENTO |  |  | 0
13 | Código | B-MÃO DE OBRA SUPLEMENTAR |  |  |  |  | Quantidade | Salario Base | Custo Horar.
14
15
16
17
18
19
20
21 | [5 empty] | CUSTO HORARIO DA MÃO DE OBRA |  |  | 0
22 |  |  |  |  | ADIC.MO.FERRAMENTAS MANUAIS % |  |  | 0 | 0
23 |  |  |  |  | CUSTO HORARIO TOTAL DA MÃO DE OBRA |  |  |  | 0
24 | [5 empty] | CUSTO HORARIO DE EXECUÇÃO |  |  | 0
25 |  | PRODUÇÃO DA EQUIPE | 1 |  |  | CUSTO UNITÁRIO DA EXECUÇÃO |  |  | 0
26 | Código | C-MATERIAIS |  |  |  | Unidade | Custo | Consumo | Custo Unit.
27 | 3787 | Luminária fechada p/ iluminação publica, tipo x-35 peterco ou equiv, (completa, incl. lampada vapor mercurio 400w) |  |  |  | un | 218.94 | 1 | 218.94
28 | 3389 | Ignitor para partida lâmpada vapor sódio alta pressão até 400 W |  |  |  | un | 17.55 | 1 | 17.55
29 | 12318 | Reator para lâmpada vapor de mercúrio – 220V/400W |  |  |  | un | 50.9 | 1 | 50.9
30
31
32
33
34 | [5 empty] | CUSTO TOTAL DE MATERIAIS |  |  | 287.39
35 | Código | D-OUTRAS ATIVIDADES |  |  |  | Unidade | Custo | Consumo | Custo Unit.
36
37
38
39
40
41 | [5 empty] | CUSTO TOTAL DAS ATIVIDADES |  |  | 0
42 | Código | E-TRANSPORTE | MATERIAL |  | UNID | DMT | Custo | Consumo | Custo Unit.
43
44
45
46
47
48
49
50
51 | [5 empty] | CUSTO TOTAL DE TRANSPORTE |  |  | 0
52 | CUSTO DIRETO TOTAL: | [7 empty] | 287.39
53 | LUCRO E DESPESAS INDIRETAS %: |  | 15 | [5 empty] | 43.1085
54 | PREÇO UNITÁRIO TOTAL DO SERVIÇO: | [7 empty] | 330.4985
55 | ESPECIFIC.: | -
56 | RODOVIA: | BR–163/PR |  |  |  |  | DATA REFERENCIAL DO ORÇAMENTO: | Novembro/2013
57 | SUBTRECHO: | ENTR. BR-280(A)/373(A) (DIV. SC/PR) – DIV. PR/MS (PONTE S/ RIO PARANÁ – GUAIRA)
58 | SEGMENTO: | ENTRº PR-182 (MARMELÂNDIA) – ENTRº BR-467(A) (P/CASCAVEL)
59 | ELABORAÇÃO: PROSUL - Projetos, Supervisão e Planejamento Ltda.
60
1
2 |  |  | COMPOSIÇÃO DE PREÇO UNITÁRIO
3 | Serviço: | Aquisição, transporte e instalação de poste de concreto circular h=14m |  |  |  |  | Código: | ILU-02 | Unid: m
4 |  |  |  |  | Utilização |  | Custo Operacional |  | Custo
5 | Código | A-EQUIPAMENTO |  | Quantidade | Produtivo | Improdutivo | Produtivo | Improdutivo | Horário
6
7
8
9
10
11
12 | [5 empty] | CUSTO HORARIO DE EQUIPAMENTO |  |  | 0
13 | Código | B-MÃO DE OBRA SUPLEMENTAR |  |  |  |  | Quantidade | Salario Base | Custo Horar.
14
15
16
17
18
19
20
21 | [5 empty] | CUSTO HORARIO DA MÃO DE OBRA |  |  | 0
22 |  |  |  |  | ADIC.MO.FERRAMENTAS MANUAIS % |  |  | 0 | 0
23 |  |  |  |  | CUSTO HORARIO TOTAL DA MÃO DE OBRA |  |  |  | 0
24 | [5 empty] | CUSTO HORARIO DE EXECUÇÃO |  |  | 0
25 |  | PRODUÇÃO DA EQUIPE | 1 |  |  | CUSTO UNITÁRIO DA EXECUÇÃO |  |  | 0
26 | Código | C-MATERIAIS |  |  |  | Unidade | Custo | Consumo | Custo Unit.
27 | 5036 | Poste de concreto circular, 400KG, h = 14m de acordo com nbr 8451 |  |  |  | un | 1373.89 | 1 | 1373.89
28 | 300371 | Inst. poste especial, 12 a 15m - com guindauto |  |  |  | un | 384.4 | 1 | 384.4
29 | 300756 | Transporte de poste, comprimento maior ou igual a 12 metros ou resistência de 1000 daN ou mais, em percurso de 101até 150 Km. Por poste: |  |  |  | un | 270.35 | 1 | 270.35
30
31
32
33
34 | [5 empty] | CUSTO TOTAL DE MATERIAIS |  |  | 2028.64
35 | Código | D-OUTRAS ATIVIDADES |  |  |  | Unidade | Custo | Consumo | Custo Unit.
36
37
38
39
40
41 | [5 empty] | CUSTO TOTAL DAS ATIVIDADES |  |  | 0
42 | Código | E-TRANSPORTE | MATERIAL |  | UNID | DMT | Custo | Consumo | Custo Unit.
43
44
45
46
47
48
49
50
51 | [5 empty] | CUSTO TOTAL DE TRANSPORTE |  |  | 0
52 | CUSTO DIRETO TOTAL: | [7 empty] | 2028.64
53 | LUCRO E DESPESAS INDIRETAS %: |  | 15 | [5 empty] | 304.296
54 | PREÇO UNITÁRIO TOTAL DO SERVIÇO: | [7 empty] | 2332.936
55 | ESPECIFIC.: | -
56 | RODOVIA: | BR–163/PR |  |  |  |  | DATA REFERENCIAL DO ORÇAMENTO: | Novembro/2013
57 | SUBTRECHO: | ENTR. BR-280(A)/373(A) (DIV. SC/PR) – DIV. PR/MS (PONTE S/ RIO PARANÁ – GUAIRA)
58 | SEGMENTO: | ENTRº PR-182 (MARMELÂNDIA) – ENTRº BR-467(A) (P/CASCAVEL)
59 | ELABORAÇÃO: PROSUL - Projetos, Supervisão e Planejamento Ltda.
60
1
2 |  |  | COMPOSIÇÃO DE PREÇO UNITÁRIO
3 | Serviço: | Aquisição, transporte e instalação de poste de concreto circular h=17m |  |  |  |  | Código: | ILU-03 | Unid: m
4 |  |  |  |  | Utilização |  | Custo Operacional |  | Custo
5 | Código | A-EQUIPAMENTO |  | Quantidade | Produtivo | Improdutivo | Produtivo | Improdutivo | Horário
6
7
8
9
10
11
12 | [5 empty] | CUSTO HORARIO DE EQUIPAMENTO |  |  | 0
13 | Código | B-MÃO DE OBRA SUPLEMENTAR |  |  |  |  | Quantidade | Salario Base | Custo Horar.
14
15
16
17
18
19
20
21 | [5 empty] | CUSTO HORARIO DA MÃO DE OBRA |  |  | 0
22 |  |  |  |  | ADIC.MO.FERRAMENTAS MANUAIS % |  |  | 0 | 0
23 |  |  |  |  | CUSTO HORARIO TOTAL DA MÃO DE OBRA |  |  |  | 0
24 | [5 empty] | CUSTO HORARIO DE EXECUÇÃO |  |  | 0
25 |  | PRODUÇÃO DA EQUIPE | 1 |  |  | CUSTO UNITÁRIO DA EXECUÇÃO |  |  | 0
26 | Código | C-MATERIAIS |  |  |  | Unidade | Custo | Consumo | Custo Unit.
27 | 12367 | Poste de concreto circular, 200kg, h = 17m de acordo com NBR-8451 |  |  |  | un | 2019.93 | 1 | 2019.93
28 | 300373 | Instalação de poste maior que 15 m |  |  |  | un | 1114.76 | 1 | 1114.76
29 | 300756 | Transporte de poste, comprimento maior ou igual a 12 metros ou resistência de 1000 daN ou mais, em percurso de 101até 150 Km. Por poste: |  |  |  | un | 270.35 | 1 | 270.35
30
31
32
33
34 | [5 empty] | CUSTO TOTAL DE MATERIAIS |  |  | 3405.04
35 | Código | D-OUTRAS ATIVIDADES |  |  |  | Unidade | Custo | Consumo | Custo Unit.
36
37
38
39
40
41 | [5 empty] | CUSTO TOTAL DAS ATIVIDADES |  |  | 0
42 | Código | E-TRANSPORTE | MATERIAL |  | UNID | DMT | Custo | Consumo | Custo Unit.
43
44
45
46
47
48
49
50
51 | [5 empty] | CUSTO TOTAL DE TRANSPORTE |  |  | 0
52 | CUSTO DIRETO TOTAL: | [7 empty] | 3405.04
53 | LUCRO E DESPESAS INDIRETAS %: |  | 15 | [5 empty] | 510.756
54 | PREÇO UNITÁRIO TOTAL DO SERVIÇO: | [7 empty] | 3915.796
55 | ESPECIFIC.: | -
56 | RODOVIA: | BR–163/PR |  |  |  |  | DATA REFERENCIAL DO ORÇAMENTO: | Novembro/2013
57 | SUBTRECHO: | ENTR. BR-280(A)/373(A) (DIV. SC/PR) – DIV. PR/MS (PONTE S/ RIO PARANÁ – GUAIRA)
58 | SEGMENTO: | ENTRº PR-182 (MARMELÂNDIA) – ENTRº BR-467(A) (P/CASCAVEL)
59 | ELABORAÇÃO: PROSUL - Projetos, Supervisão e Planejamento Ltda.
60
1
2 |  |  | COMPOSIÇÃO DE PREÇO UNITÁRIO
3 | Serviço: | Aquisição, transporte e instalação de poste de ferro flangeado reto conico continuo h=9m. Inclusive chumbadores, fornecimento e instalação de luminária, lâmpadas e reator. |  |  |  |  | Código: | ILU-05 | Unid: und
4 |  |  |  |  | Utilização |  | Custo Operacional |  | Custo
5 | Código | A-EQUIPAMENTO |  | Quantidade | Produtivo | Improdutivo | Produtivo | Improdutivo | Horário
6
7
8
9
10
11
12 | [5 empty] | CUSTO HORARIO DE EQUIPAMENTO |  |  | 0
13 | Código | B-MÃO DE OBRA SUPLEMENTAR |  |  |  |  | Quantidade | Salario Base | Custo Horar.
14
15
16
17
18
19
20
21 | [5 empty] | CUSTO HORARIO DA MÃO DE OBRA |  |  | 0
22 |  |  |  |  | ADIC.MO.FERRAMENTAS MANUAIS % |  |  | 0 | 0
23 |  |  |  |  | CUSTO HORARIO TOTAL DA MÃO DE OBRA |  |  |  | 0
24 | [5 empty] | CUSTO HORARIO DE EXECUÇÃO |  |  | 0
25 |  | PRODUÇÃO DA EQUIPE | 1 |  |  | CUSTO UNITÁRIO DA EXECUÇÃO |  |  | 0
26 | Código | C-MATERIAIS |  |  |  | Unidade | Custo | Consumo | Custo Unit.
27 | 14165 | Poste ferro galv flangeado reto conico continuo h = 9m c/ base |  |  |  | un | 1036.22 | 1 | 1036.22
28 | 300761 | Transporte de poste, comprimento inferior a 12 metros ou resistência inferior a 1000 daN, em percurso de101 até 150 Km. Por poste |  |  |  | un | 150.19 | 1 | 150.19
29 | 73855/001 | Chumbador de aço para fixação de poste de aço reto ou curvo 7 a 9m com flange - fornecimento e instalação |  |  |  | un | 372.08 | 1 | 372.08
30 | 13382 | Luminária fechada p/ iluminação publica, tipo ABL 50/F ou equiv, p/ lâmpada a vapor de mercúrio 400w |  |  |  | un | 128.79 | 1 | 128.79
31 | 300358 | Instalação de iluminação pública comum |  |  |  | un | 57.66 | 1 | 57.66
32 | 3755 | Lâmpada mista 160W base e-27 |  |  |  | un | 9.95 | 1 | 9.95
33 | 1082 | Reator para lâmpada vapor de sódio alta pressão – 220V/250 W |  |  |  | un | 80.84 | 1 | 80.84
34 | [5 empty] | CUSTO TOTAL DE MATERIAIS |  |  | 1835.73
35 | Código | D-OUTRAS ATIVIDADES |  |  |  | Unidade | Custo | Consumo | Custo Unit.
36
37
38
39
40
41 | [5 empty] | CUSTO TOTAL DAS ATIVIDADES |  |  | 0
42 | Código | E-TRANSPORTE | MATERIAL |  | UNID | DMT | Custo | Consumo | Custo Unit.
43
44
45
46
47
48
49
50
51 | [5 empty] | CUSTO TOTAL DE TRANSPORTE |  |  | 0
52 | CUSTO DIRETO TOTAL: | [7 empty] | 1835.73
53 | LUCRO E DESPESAS INDIRETAS %: |  | 15 | [5 empty] | 275.3595
54 | PREÇO UNITÁRIO TOTAL DO SERVIÇO: | [7 empty] | 2111.0895
55 | ESPECIFIC.: | -
56 | RODOVIA: | BR–163/PR |  |  |  |  | DATA REFERENCIAL DO ORÇAMENTO: | Novembro/2013
57 | SUBTRECHO: | ENTR. BR-280(A)/373(A) (DIV. SC/PR) – DIV. PR/MS (PONTE S/ RIO PARANÁ – GUAIRA)
58 | SEGMENTO: | ENTRº PR-182 (MARMELÂNDIA) – ENTRº BR-467(A) (P/CASCAVEL)
59 | ELABORAÇÃO: PROSUL - Projetos, Supervisão e Planejamento Ltda.
60
2 |  |  | COMPOSIÇÃO DE PREÇO UNITÁRIO
3 | Serviço: | Fornecimento e colocação de barreira de siltagem |  |  |  |  | Código: | MA-01 | Unid: m
4 |  |  |  |  | Utilização |  | Custo Operacional |  | Custo
5 | Código | A-EQUIPAMENTO |  | Quantidade | Produtivo | Improdutivo | Produtivo | Improdutivo | Horário
6
7
8
9
10
11
12 | [5 empty] | CUSTO HORARIO DE EQUIPAMENTO |  |  | 0
13 | Código | B-MÃO DE OBRA SUPLEMENTAR |  |  |  |  | Quantidade | Salario Base | Custo Horar.
14 | T501 | Encarregado de turma |  |  |  |  | 0.2 | 23.7049 | 4.741
15 | T701 | Servente |  |  |  |  | 6.2 | 9.9386 | 61.6193
16
17
18
19
20
21 | [5 empty] | CUSTO HORARIO DA MÃO DE OBRA |  |  | 66.3603
22 |  |  |  |  | ADIC.MO.FERRAMENTAS MANUAIS % |  |  | 0.2051 | 13.6105
23 |  |  |  |  | CUSTO HORARIO TOTAL DA MÃO DE OBRA |  |  |  | 79.9708
24 | [5 empty] | CUSTO HORARIO DE EXECUÇÃO |  |  | 79.9708
25 |  | PRODUÇÃO DA EQUIPE | 100 |  |  | CUSTO UNITÁRIO DA EXECUÇÃO |  |  | 0.79971
26 | Código | C-MATERIAIS |  |  |  | Unidade | Custo | Consumo | Custo Unit.
27 | M319 | Arame recozido nº. 18 |  |  |  | kg | 5.66 | 0.01 | 0.0566
28 | 4492 | Pontaletes D=15 cm (tronco p/ esc.) |  |  |  | m | 4.17 | 0.3825 | 1.595
29 | 4415 | Ripa de madeira de lei 2,5 x 5,0cm, não aparelhada |  |  |  | m | 2.51 | 0.01 | 0.0251
30 | M903 | Geotêxtil não tecido agulhado RT-09 |  |  |  | m2 | 3.15 | 0.75 | 2.3625
31
32
33
34 | [5 empty] | CUSTO TOTAL DE MATERIAIS |  |  | 4.0392
35 | Código | D-OUTRAS ATIVIDADES |  |  |  | Unidade | Custo | Consumo | Custo Unit.
36
37
38
39
40
41 | [5 empty] | CUSTO TOTAL DAS ATIVIDADES |  |  | 0
42 | Código | E-TRANSPORTE | MATERIAL |  | UNID | DMT | Custo | Consumo | Custo Unit.
43 | 1 A 00 002 90 | Transporte comercial c/ carroceria rodov. pav. | Madeira |  | tkm | 17.2 | 0.29887 | 0.003 | 0.015422
44 | 1 A 00 002 40 | Transporte local c/ carroceria 15 t rodov. pav. | Madeira |  | tkm | 30 | 0.59883 | 0.003 | 0.015422
45 | 1 A 00 001 40 | Transp. local c/ carroceria 15 t rodov. não pav. | Madeira |  | tkm | 0.3 | 0.79726 | 0.003 | 0.015422
46
47
48
49
50
51 | [5 empty] | CUSTO TOTAL DE TRANSPORTE |  |  | 0.046265
52 | CUSTO DIRETO TOTAL: | [7 empty] | 4.8852
53 | LUCRO E DESPESAS INDIRETAS %: |  | 26.7 | [5 empty] | 1.3043
54 | PREÇO UNITÁRIO TOTAL DO SERVIÇO: | [7 empty] | 6.1895
55 | ESPECIFIC.: | PROSUL 013/2011-ES
56 | RODOVIA: | BR–163/PR |  |  |  |  | DATA REFERENCIAL DO ORÇAMENTO: | Novembro/2013
57 | SUBTRECHO: | ENTR. BR-280(A)/373(A) (DIV. SC/PR) – DIV. PR/MS (PONTE S/ RIO PARANÁ – GUAIRA)
58 | SEGMENTO: | ENTRº PR-182 (MARMELÂNDIA) – ENTRº BR-467(A) (P/CASCAVEL)
59 | ELABORAÇÃO: PROSUL - Projetos, Supervisão e Planejamento Ltda.
60 | * Obs.: Composição aprovada BR-470 Lote 02
1
2 |  |  | COMPOSIÇÃO DE PREÇO UNITÁRIO
3 | Serviço: | Fornecimento e e plantio de mudas de árvores selecionadas |  |  |  |  | Código: | MA-02 | Unid: m
4 |  |  |  |  | Utilização |  | Custo Operacional |  | Custo
5 | Código | A-EQUIPAMENTO |  | Quantidade | Produtivo | Improdutivo | Produtivo | Improdutivo | Horário
6
7
8
9
10
11
12 | [5 empty] | CUSTO HORARIO DE EQUIPAMENTO |  |  | 0
13 | Código | B-MÃO DE OBRA SUPLEMENTAR |  |  |  |  | Quantidade | Salario Base | Custo Horar.
14 | T501 | Encarregado de turma |  |  |  |  | 0.1 | 23.7049 | 2.3705
15 | T701 | Servente |  |  |  |  | 2 | 9.9386 | 19.8772
16
17
18
19
20
21 | [5 empty] | CUSTO HORARIO DA MÃO DE OBRA |  |  | 22.2477
22 |  |  |  |  | ADIC.MO.FERRAMENTAS MANUAIS % |  |  | 0.2051 | 4.563
23 |  |  |  |  | CUSTO HORARIO TOTAL DA MÃO DE OBRA |  |  |  | 26.8107
24 | [5 empty] | CUSTO HORARIO DE EXECUÇÃO |  |  | 26.8107
25 |  | PRODUÇÃO DA EQUIPE | 9 |  |  | CUSTO UNITÁRIO DA EXECUÇÃO |  |  | 2.979
26 | Código | C-MATERIAIS |  |  |  | Unidade | Custo | Consumo | Custo Unit.
27 | 4415 | Ripa de madeira de lei 2,5 x 5,0cm, não aparelhada |  |  |  | m | 2.51 | 0.5 | 1.255
28 | M602 | Adubo NPK (4.14.8) |  |  |  | kg | 0.78 | 0.35 | 0.273
29 | 159 | Adubo Orgânico |  |  |  | kg | 0.128 | 0.5 | 0.064
30 | 358 | Muda de árvore regional ornamental |  |  |  | un | 14.8 | 1 | 14.8
31
32
33
34 | [5 empty] | CUSTO TOTAL DE MATERIAIS |  |  | 16.392
35 | Código | D-OUTRAS ATIVIDADES |  |  |  | Unidade | Custo | Consumo | Custo Unit.
36
37
38
39
40
41 | [5 empty] | CUSTO TOTAL DAS ATIVIDADES |  |  | 0
42 | Código | E-TRANSPORTE | MATERIAL |  | UNID | DMT | Custo | Consumo | Custo Unit.
43 | 1 A 00 002 90 | Transporte comercial c/ carroceria rodov. pav. | Mudas |  | tkm | 48.4 | 0.29887 | 0.02 | 0.2893
44 | 1 A 00 001 90 | Transporte comercial c/ carroc. rodov. não pav. | Mudas |  | tkm | 0.3 | 0.4489 | 0.02 | 0.0026934
45
46
47
48
49
50
51 | [5 empty] | CUSTO TOTAL DE TRANSPORTE |  |  | 0.292
52 | CUSTO DIRETO TOTAL: | [7 empty] | 19.663
53 | LUCRO E DESPESAS INDIRETAS %: |  | 26.7 | [5 empty] | 5.25
54 | PREÇO UNITÁRIO TOTAL DO SERVIÇO: | [7 empty] | 24.913
55 | ESPECIFIC.: | DNIT 073/2006-ES
56 | RODOVIA: | BR–163/PR |  |  |  |  | DATA REFERENCIAL DO ORÇAMENTO: | Novembro/2013
57 | SUBTRECHO: | ENTR. BR-280(A)/373(A) (DIV. SC/PR) – DIV. PR/MS (PONTE S/ RIO PARANÁ – GUAIRA)
58 | SEGMENTO: | ENTRº PR-182 (MARMELÂNDIA) – ENTRº BR-467(A) (P/CASCAVEL)
59 | ELABORAÇÃO: PROSUL - Projetos, Supervisão e Planejamento Ltda.
60 | * Obs.: Composição aprovada BR-470 Lote 02
1
2 |  |  | COMPOSIÇÃO DE PREÇO UNITÁRIO
3 | Serviço: | Fornecimento e plantio de arbustos |  |  |  |  | Código: | MA-03 | Unid: m
4 |  |  |  |  | Utilização |  | Custo Operacional |  | Custo
5 | Código | A-EQUIPAMENTO |  | Quantidade | Produtivo | Improdutivo | Produtivo | Improdutivo | Horário
6
7
8
9
10
11
12 | [5 empty] | CUSTO HORARIO DE EQUIPAMENTO |  |  | 0
13 | Código | B-MÃO DE OBRA SUPLEMENTAR |  |  |  |  | Quantidade | Salario Base | Custo Horar.
14 | T501 | Encarregado de turma |  |  |  |  | 0.1 | 23.7049 | 2.3705
15 | T701 | Servente |  |  |  |  | 2 | 9.9386 | 19.8772
16
17
18
19
20
21 | [5 empty] | CUSTO HORARIO DA MÃO DE OBRA |  |  | 22.2477
22 |  |  |  |  | ADIC.MO.FERRAMENTAS MANUAIS % |  |  | 0.2051 | 4.563
23 |  |  |  |  | CUSTO HORARIO TOTAL DA MÃO DE OBRA |  |  |  | 26.8107
24 | [5 empty] | CUSTO HORARIO DE EXECUÇÃO |  |  | 26.8107
25 |  | PRODUÇÃO DA EQUIPE | 9 |  |  | CUSTO UNITÁRIO DA EXECUÇÃO |  |  | 2.979
26 | Código | C-MATERIAIS |  |  |  | Unidade | Custo | Consumo | Custo Unit.
27 | 4415 | Ripa de madeira de lei 2,5 x 5,0cm, não aparelhada |  |  |  | m | 2.51 | 0.35 | 0.8785
28 | M602 | Adubo NPK (4.14.8) |  |  |  | kg | 0.78 | 0.35 | 0.273
29 | 197 | Adubo Orgânico |  |  |  | kg | 0.128 | 0.0156 | 0.0019968
30 | 365 | Muda de arbustiva da região |  |  |  | un | 4.01 | 1 | 4.01
31
32
33
34 | [5 empty] | CUSTO TOTAL DE MATERIAIS |  |  | 5.1635
35 | Código | D-OUTRAS ATIVIDADES |  |  |  | Unidade | Custo | Consumo | Custo Unit.
36
37
38
39
40
41 | [5 empty] | CUSTO TOTAL DAS ATIVIDADES |  |  | 0
42 | Código | E-TRANSPORTE | MATERIAL |  | UNID | DMT | Custo | Consumo | Custo Unit.
43 | 1 A 00 002 90 | Transporte comercial c/ carroceria rodov. pav. | Mudas |  | tkm | 48.4 | 0.29887 | 0.015 | 0.21698
44 | 1 A 00 001 90 | Transporte comercial c/ carroc. rodov. não pav. | Mudas |  | tkm | 0.3 | 0.4489 | 0.015 | 0.0020201
45
46
47
48
49
50
51 | [5 empty] | CUSTO TOTAL DE TRANSPORTE |  |  | 0.219
52 | CUSTO DIRETO TOTAL: | [7 empty] | 8.3615
53 | LUCRO E DESPESAS INDIRETAS %: |  | 26.7 | [5 empty] | 2.2325
54 | PREÇO UNITÁRIO TOTAL DO SERVIÇO: | [7 empty] | 10.594
55 | ESPECIFIC.: | DNIT 073/2006-ES
56 | RODOVIA: | BR–163/PR |  |  |  |  | DATA REFERENCIAL DO ORÇAMENTO: | Novembro/2013
57 | SUBTRECHO: | ENTR. BR-280(A)/373(A) (DIV. SC/PR) – DIV. PR/MS (PONTE S/ RIO PARANÁ – GUAIRA)
58 | SEGMENTO: | ENTRº PR-182 (MARMELÂNDIA) – ENTRº BR-467(A) (P/CASCAVEL)
59 | ELABORAÇÃO: PROSUL - Projetos, Supervisão e Planejamento Ltda.
60 | * Obs.: Composição aprovada BR-470 Lote 02
1
2 |  |  | COMPOSIÇÃO DE PREÇO UNITÁRIO
3 | Serviço: | Cerca de proteção da fauna |  |  |  |  | Código: | MA-04 | Unid: m3
4 |  |  |  |  | Utilização |  | Custo Operacional |  | Custo
5 | Código | A-EQUIPAMENTO |  | Quantidade | Produtivo | Improdutivo | Produtivo | Improdutivo | Horário
6 | E400 | Caminhão Basculante : Mercedes Benz : ATEGO 1518/36 - 5 m3 - 8,8 t |  | 0.02 | 1 | 0 | 73.2783 | 13.4977 | 1.4656
7 | E402 | Caminhão Carroceria : Mercedes Benz : 2726 K - de madeira 15 t |  | 0.05 | 1 | 0 | 111.7766 | 13.4977 | 5.5888
8
9
10
11
12 | [5 empty] | CUSTO HORARIO DE EQUIPAMENTO |  |  | 7.0544
13 | Código | B-MÃO DE OBRA SUPLEMENTAR |  |  |  |  | Quantidade | Salario Base | Custo Horar.
14 | T501 | Encarregado de turma |  |  |  |  | 1 | 23.7049 | 23.7049
15 | T701 | Servente |  |  |  |  | 10 | 9.9386 | 99.386
16
17
18
19
20
21 | [5 empty] | CUSTO HORARIO DA MÃO DE OBRA |  |  | 123.0909
22 |  |  |  |  | ADIC.MO.FERRAMENTAS MANUAIS % |  |  | 0.2051 | 25.2459
23 |  |  |  |  | CUSTO HORARIO TOTAL DA MÃO DE OBRA |  |  |  | 148.3368
24 | [5 empty] | CUSTO HORARIO DE EXECUÇÃO |  |  | 155.3912
25 |  | PRODUÇÃO DA EQUIPE | 15 |  |  | CUSTO UNITÁRIO DA EXECUÇÃO |  |  | 10.3594
26 | Código | C-MATERIAIS |  |  |  | Unidade | Custo | Consumo | Custo Unit.
27 | 342 | Arame Galvanizado 12 Bwg |  |  |  | kg | 8.55 | 0.0622 | 0.53181
28 | 344 | Arame Galvanizado 16 Bwg |  |  |  | kg | 9.99 | 0.0057 | 0.056943
29 | 10933 | Tela de arame galvanizado 12 Bwg com malha de 10cm |  |  |  | m2 | 12.34 | 1.5 | 18.51
30 | 10929 | Tela de arame galvanizado 18 Bwg com malha de 2cm |  |  |  | m2 | 17.37 | 0.5 | 8.685
31
32
33
34 | [5 empty] | CUSTO TOTAL DE MATERIAIS |  |  | 27.7838
35 | Código | D-OUTRAS ATIVIDADES |  |  |  | Unidade | Custo | Consumo | Custo Unit.
36 | 1 A 01 730 51 | Fabric.Mourão concr.estic.seção quadr.15cm AC/BP |  |  |  | un | 40.599 | 0.03 | 1.218
37 | 1 A 01 735 51 | Fabric.Mourão concr.suporte seção quadr.11cm AC/BP |  |  |  | un | 29.7276 | 0.42 | 12.4856
38
39
40
41 | [5 empty] | CUSTO TOTAL DAS ATIVIDADES |  |  | 13.7036
42 | Código | E-TRANSPORTE | MATERIAL |  | UNID | DMT | Custo | Consumo | Custo Unit.
43 | 1 A 00 002 40 | Transporte local c/ carroceria 15 t rodov. pav. | Mourão Esticador |  | tkm | 30 | 0.59883 | 0.0038 | 0.068267
44 | 1 A 00 001 40 | Transp. local c/ carroceria 15 t rodov. não pav. | Mourão Esticador |  | tkm | 0.3 | 0.79726 | 0.0038 | 0.00090888
45 | 1 A 00 002 40 | Transporte local c/ carroceria 15 t rodov. pav. | Mourão Suporte |  | tkm | 30 | 0.59883 | 0.0279 | 0.50122
46 | 1 A 00 001 40 | Transp. local c/ carroceria 15 t rodov. não pav. | Mourão Suporte |  | tkm | 0.3 | 0.79726 | 0.0279 | 0.0066731
47
48
49
50
51 | [5 empty] | CUSTO TOTAL DE TRANSPORTE |  |  | 0.57707
52 | CUSTO DIRETO TOTAL: | [7 empty] | 52.4238
53 | LUCRO E DESPESAS INDIRETAS %: |  | 26.7 | [5 empty] | 13.9972
54 | PREÇO UNITÁRIO TOTAL DO SERVIÇO: | [7 empty] | 66.421
55 | ESPECIFIC.: | DNIT 077/2006-ES
56 | RODOVIA: | BR–163/PR |  |  |  |  | DATA REFERENCIAL DO ORÇAMENTO: | Novembro/2013
57 | SUBTRECHO: | ENTR. BR-280(A)/373(A) (DIV. SC/PR) – DIV. PR/MS (PONTE S/ RIO PARANÁ – GUAIRA)
58 | SEGMENTO: | ENTRº PR-182 (MARMELÂNDIA) – ENTRº BR-467(A) (P/CASCAVEL)
59 | ELABORAÇÃO: PROSUL - Projetos, Supervisão e Planejamento Ltda.
60 | * Obs.: Composição aprovada BR-470 Lote 02
1
2 |  |  | COMPOSIÇÃO DE PREÇO UNITÁRIO
3 | Serviço: | Boca BSCC 2,50 x 2,00 m – Normal |  |  |  |  | Código: | DRE-02 | Unid: m3
4 |  |  |  |  | Utilização |  | Custo Operacional |  | Custo
5 | Código | A-EQUIPAMENTO |  | Quantidade | Produtivo | Improdutivo | Produtivo | Improdutivo | Horário
6
7
8
9
10
11
12 | [5 empty] | CUSTO HORARIO DE EQUIPAMENTO |  |  | 0
13 | Código | B-MÃO DE OBRA SUPLEMENTAR |  |  |  |  | Quantidade | Salario Base | Custo Horar.
14 | T501 | Encarregado de turma |  |  |  |  | 3.6 | 23.7049 | 85.3376
15 | T702 | Ajudante |  |  |  |  | 11.4 | 10.2072 | 116.3621
16 | T701 | Servente |  |  |  |  | 1.71 | 9.9386 | 16.995
17
18
19
20
21 | [5 empty] | CUSTO HORARIO DA MÃO DE OBRA |  |  | 218.6947
22 |  |  |  |  | ADIC.MO.FERRAMENTAS MANUAIS % |  |  | 0.2051 | 44.8543
23 |  |  |  |  | CUSTO HORARIO TOTAL DA MÃO DE OBRA |  |  |  | 263.549
24 | [5 empty] | CUSTO HORARIO DE EXECUÇÃO |  |  | 263.549
25 |  | PRODUÇÃO DA EQUIPE | 1 |  |  | CUSTO UNITÁRIO DA EXECUÇÃO |  |  | 263.549
26 | Código | C-MATERIAIS |  |  |  | Unidade | Custo | Consumo | Custo Unit.
27
28
29
30
31
32
33
34 | [5 empty] | CUSTO TOTAL DE MATERIAIS |  |  | 0
35 | Código | D-OUTRAS ATIVIDADES |  |  |  | Unidade | Custo | Consumo | Custo Unit.
36 | 1 A 01 401 01 | Forma comum de madeira |  |  |  | m2 | 53.8552 | 56.655 | 3051.1664
37 | 1 A 01 415 51 | Concr estr fck=15MPa c.raz uso ger conf/lanç AC/BP |  |  |  | m3 | 303.8439 | 10.727 | 3259.3335
38 | 1 A 01 512 60 | Concreto ciclópico fck=15 MPa AC/BP/PP |  |  |  | m3 | 240.8425 | 4.897 | 1179.4057
39 | 1 A 01 580 02 | Fornecimento, preparo e colocação formas aço CA 50 |  |  |  | kg | 7.2419 | 305.575 | 2212.9436
40
41 | [5 empty] | CUSTO TOTAL DAS ATIVIDADES |  |  | 9702.8492
42 | Código | E-TRANSPORTE | MATERIAL |  | UNID | DMT | Custo | Consumo | Custo Unit.
43
44
45
46
47
48
49
50
51 | [5 empty] | CUSTO TOTAL DE TRANSPORTE |  |  | 0
52 | CUSTO DIRETO TOTAL: | [7 empty] | 9966.3982
53 | LUCRO E DESPESAS INDIRETAS %: |  | 26.7 | [5 empty] | 2661.0283
54 | PREÇO UNITÁRIO TOTAL DO SERVIÇO: | [7 empty] | 12627.4265
55 | ESPECIFIC.: | DNIT 026/2004-ES
56 | RODOVIA: | BR–163/PR |  |  |  |  | DATA REFERENCIAL DO ORÇAMENTO: | Novembro/2013
57 | SUBTRECHO: | ENTR. BR-280(A)/373(A) (DIV. SC/PR) – DIV. PR/MS (PONTE S/ RIO PARANÁ – GUAIRA)
58 | SEGMENTO: | ENTRº PR-182 (MARMELÂNDIA) – ENTRº BR-467(A) (P/CASCAVEL)
59 | ELABORAÇÃO: PROSUL - Projetos, Supervisão e Planejamento Ltda.
60 | * Obs.: Composição baseada no serviço DEINFRA 75250
1
2 |  |  | COMPOSIÇÃO DE PREÇO UNITÁRIO
1
2 |  |  | COMPOSIÇÃO DE PREÇO UNITÁRIO
3 | Serviço: | Caixa coletora com Boca de Lobo CCBL 07 - BSTC D=0,60m H=2,00m |  |  |  |  | Código: | DRE-09 | Unid: Und
4 |  |  |  |  | Utilização |  | Custo Operacional |  | Custo
5 | Código | A-EQUIPAMENTO |  | Quantidade | Produtivo | Improdutivo | Produtivo | Improdutivo | Horário
6
7
8
9
10
11
12 | [5 empty] | CUSTO HORARIO DE EQUIPAMENTO |  |  | 0
13 | Código | B-MÃO DE OBRA SUPLEMENTAR |  |  |  |  | Quantidade | Salario Base | Custo Horar.
14 | T501 | Encarregado de turma |  |  |  |  | 12.8 | 23.7049 | 303.4227
15
16
17
18
19
20
21 | [5 empty] | CUSTO HORARIO DA MÃO DE OBRA |  |  | 303.4227
22 |  |  |  |  | ADIC.MO.FERRAMENTAS MANUAIS % |  |  | 0.1551 | 47.0609
23 |  |  |  |  | CUSTO HORARIO TOTAL DA MÃO DE OBRA |  |  |  | 350.4836
24 | [5 empty] | CUSTO HORARIO DE EXECUÇÃO |  |  | 350.4836
25 |  | PRODUÇÃO DA EQUIPE | 1 |  |  | CUSTO UNITÁRIO DA EXECUÇÃO |  |  | 350.4836
26 | Código | C-MATERIAIS |  |  |  | Unidade | Custo | Consumo | Custo Unit.
27
28
29
30
31
32
33
34 | [5 empty] | CUSTO TOTAL DE MATERIAIS |  |  | 0
35 | Código | D-OUTRAS ATIVIDADES |  |  |  | Unidade | Custo | Consumo | Custo Unit.
36 | 1 A 01 401 01 | Forma comum de madeira |  |  |  | m2 | 53.8552 | 7.3892 | 397.9468
37 | 1 A 01 407 51 | Conf.e lanç. de concreto magro em betoneira AC/BP |  |  |  | m3 | 240.3508 | 0.168 | 40.3789
38 | 1 A 01 415 51 | Concr estr fck=15MPa c.raz uso ger conf/lanç AC/BP |  |  |  | m3 | 303.8439 | 1.789 | 543.5767
39 | 1 A 01 580 02 | Fornecimento, preparo e colocação formas aço CA 50 |  |  |  | kg | 7.2419 | 8.769 | 63.5042
40
41 | [5 empty] | CUSTO TOTAL DAS ATIVIDADES |  |  | 1045.4067
42 | Código | E-TRANSPORTE | MATERIAL |  | UNID | DMT | Custo | Consumo | Custo Unit.
43
44
45
46
47
48
49
50
51 | [5 empty] | CUSTO TOTAL DE TRANSPORTE |  |  | 0
52 | CUSTO DIRETO TOTAL: | [7 empty] | 1395.8903
53 | LUCRO E DESPESAS INDIRETAS %: |  | 26.7 | [5 empty] | 372.7027
54 | PREÇO UNITÁRIO TOTAL DO SERVIÇO: | [7 empty] | 1768.593
55 | ESPECIFIC.: | DNIT 026/2004-ES
56 | RODOVIA: | BR–163/PR |  |  |  |  | DATA REFERENCIAL DO ORÇAMENTO: | Novembro/2013
57 | SUBTRECHO: | ENTR. BR-280(A)/373(A) (DIV. SC/PR) – DIV. PR/MS (PONTE S/ RIO PARANÁ – GUAIRA)
58 | SEGMENTO: | ENTRº PR-182 (MARMELÂNDIA) – ENTRº BR-467(A) (P/CASCAVEL)
59 | ELABORAÇÃO: PROSUL - Projetos, Supervisão e Planejamento Ltda.
60 | * Obs.: Composição aprovada BR-470 Lote 02
1
2 |  |  | COMPOSIÇÃO DE PREÇO UNITÁRIO
3 | Serviço: | Corpo BTTC D=0,80m |  |  |  |  | Código: | DRE-13 | Unid: Und
4 |  |  |  |  | Utilização |  | Custo Operacional |  | Custo
5 | Código | A-EQUIPAMENTO |  | Quantidade | Produtivo | Improdutivo | Produtivo | Improdutivo | Horário
6
7
8
9
10
11
12 | [5 empty] | CUSTO HORARIO DE EQUIPAMENTO |  |  | 0
13 | Código | B-MÃO DE OBRA SUPLEMENTAR |  |  |  |  | Quantidade | Salario Base | Custo Horar.
14 | T501 | Encarregado de turma |  |  |  |  | 0.3 | 23.7049 | 7.1115
15 | T702 | Ajudante |  |  |  |  | 2.7 | 10.2072 | 27.5594
16 | T701 | Servente |  |  |  |  | 3.6 | 9.9386 | 35.779
17
18
19
20
21 | [5 empty] | CUSTO HORARIO DA MÃO DE OBRA |  |  | 70.4499
22 |  |  |  |  | ADIC.MO.FERRAMENTAS MANUAIS % |  |  | 0.1551 | 10.9268
23 |  |  |  |  | CUSTO HORARIO TOTAL DA MÃO DE OBRA |  |  |  | 81.3766
24 | [5 empty] | CUSTO HORARIO DE EXECUÇÃO |  |  | 81.3766
25 |  | PRODUÇÃO DA EQUIPE | 1 |  |  | CUSTO UNITÁRIO DA EXECUÇÃO |  |  | 81.3766
26 | Código | C-MATERIAIS |  |  |  | Unidade | Custo | Consumo | Custo Unit.
27
28
29
30
31
32
33
34 | [5 empty] | CUSTO TOTAL DE MATERIAIS |  |  | 0
35 | Código | D-OUTRAS ATIVIDADES |  |  |  | Unidade | Custo | Consumo | Custo Unit.
36 | 1 A 01 401 01 | Forma comum de madeira |  |  |  | m2 | 53.8552 | 0.9 | 48.4697
37 | 1 A 01 515 60 | Concreto ciclópico fck=15 MPa AC/BP/PP |  |  |  | m3 | 240.8425 | 1.23 | 296.2363
38 | 1 A 01 603 51 | Argamassa cimento-areia 1:3 AC |  |  |  | m3 | 451.9751 | 0.021 | 9.4915
39 | 1 A 01 760 51 | Confecção de tubos concr.armado D=0,80m CA-4 AC/BP |  |  |  | m | 243.7976 | 3.03 | 738.7067
40
41 | [5 empty] | CUSTO TOTAL DAS ATIVIDADES |  |  | 1092.9042
42 | Código | E-TRANSPORTE | MATERIAL |  | UNID | DMT | Custo | Consumo | Custo Unit.
43 | 1 A 00 002 60 | Transp. local c/ carroceria c/ guind. rodov. pav. | Tubo de concreto Ø0,80m |  | tkm | 30 | 0.68529 | 2.151 | 44.2215
44 | 1 A 00 001 60 | Transp. local c/ carroc. c/ guind. rodov. não pav. | Tubo de concreto Ø0,80m |  | tkm | 0.3 | 0.77013 | 2.151 | 0.49697
45
46
47
48
49
50
51 | [5 empty] | CUSTO TOTAL DE TRANSPORTE |  |  | 44.7185
52 | CUSTO DIRETO TOTAL: | [7 empty] | 1218.9993
53 | LUCRO E DESPESAS INDIRETAS %: |  | 26.7 | [5 empty] | 325.4728
54 | PREÇO UNITÁRIO TOTAL DO SERVIÇO: | [7 empty] | 1544.4721
55 | ESPECIFIC.: | DNIT 023/2006-ES
56 | RODOVIA: | BR–163/PR |  |  |  |  | DATA REFERENCIAL DO ORÇAMENTO: | Novembro/2013
57 | SUBTRECHO: | ENTR. BR-280(A)/373(A) (DIV. SC/PR) – DIV. PR/MS (PONTE S/ RIO PARANÁ – GUAIRA)
58 | SEGMENTO: | ENTRº PR-182 (MARMELÂNDIA) – ENTRº BR-467(A) (P/CASCAVEL)
59 | ELABORAÇÃO: PROSUL - Projetos, Supervisão e Planejamento Ltda.
60 | * Obs.: Composição baseada no serviço DEINFRA 66550
1
2 |  |  | COMPOSIÇÃO DE PREÇO UNITÁRIO
3 | Serviço: | Corpo de BDTC D=0,80m |  |  |  |  | Código: | DRE-15 | Unid: Und
4 |  |  |  |  | Utilização |  | Custo Operacional |  | Custo
5 | Código | A-EQUIPAMENTO |  | Quantidade | Produtivo | Improdutivo | Produtivo | Improdutivo | Horário
6 | E402 | Caminhão Carroceria : Mercedes Benz : 2726 K - de madeira 15 t |  | 0.033 | 1 | 0 | 111.7766 | 13.4977 | 3.6886
7 | E404 | Caminhão Basculante : Mercedes Benz : 2726 K - 10 m3 - 15 t |  | 0.008 | 1 | 0 | 116.2496 | 13.4977 | 0.93
8 | E434 | Caminhão Carroceria : Mercedes Benz : L 1620/51 - c/ guindauto 6 t x m |  | 0.053 | 1 | 0 | 80.8638 | 13.4977 | 4.2858
9
10
11
12 | [5 empty] | CUSTO HORARIO DE EQUIPAMENTO |  |  | 8.9044
13 | Código | B-MÃO DE OBRA SUPLEMENTAR |  |  |  |  | Quantidade | Salario Base | Custo Horar.
14 | T501 | Encarregado de turma |  |  |  |  | 4 | 23.7049 | 94.8196
15 | T604 | Pedreiro |  |  |  |  | 0.81 | 13.4977 | 10.9331
16 | T701 | Servente |  |  |  |  | 2.44 | 9.9386 | 24.2502
17
18
19
20
21 | [5 empty] | CUSTO HORARIO DA MÃO DE OBRA |  |  | 130.0029
22 |  |  |  |  | ADIC.MO.FERRAMENTAS MANUAIS % |  |  | 0.2051 | 26.6636
23 |  |  |  |  | CUSTO HORARIO TOTAL DA MÃO DE OBRA |  |  |  | 156.6665
24 | [5 empty] | CUSTO HORARIO DE EXECUÇÃO |  |  | 165.5709
25 |  | PRODUÇÃO DA EQUIPE | 1 |  |  | CUSTO UNITÁRIO DA EXECUÇÃO |  |  | 165.5709
26 | Código | C-MATERIAIS |  |  |  | Unidade | Custo | Consumo | Custo Unit.
27
28
29
30
31
32
33
34 | [5 empty] | CUSTO TOTAL DE MATERIAIS |  |  | 0
35 | Código | D-OUTRAS ATIVIDADES |  |  |  | Unidade | Custo | Consumo | Custo Unit.
36 | 1 A 00 907 51 | Dentes para bueiros simples D=0,80 m AC/BP/PP |  |  |  | und | 62.4747 | 0.4 | 24.9899
37 | 1 A 01 401 01 | Forma comum de madeira |  |  |  | m2 | 53.8552 | 0.18 | 9.6939
38 | 1 A 01 512 60 | Concreto ciclópico fck=15 MPa AC/BP/PP |  |  |  | m3 | 240.8425 | 0.77 | 185.4487
39 | 1 A 01 604 51 | Argamassa cimento-areia 1:4 AC |  |  |  | m3 | 410.7305 | 0.024 | 9.8575
40 | 1 A 01 760 51 | Confecção de tubos concr.armado D=0,80m CA-4 AC/BP |  |  |  | m | 243.7976 | 2 | 487.5952
41 | [5 empty] | CUSTO TOTAL DAS ATIVIDADES |  |  | 717.5853
42 | Código | E-TRANSPORTE | MATERIAL |  | UNID | DMT | Custo | Consumo | Custo Unit.
43 | 1 A 00 002 60 | Transp. local c/ carroceria c/ guind. rodov. pav. | Tubo de concreto Ø0,80m |  | tkm | 30 | 0.68529 | 1.4513 | 29.8367
44 | 1 A 00 001 60 | Transp. local c/ carroc. c/ guind. rodov. não pav. | Tubo de concreto Ø0,80m |  | tkm | 0.3 | 0.77013 | 1.4513 | 0.33531
45
46
47
48
49
50
51 | [5 empty] | CUSTO TOTAL DE TRANSPORTE |  |  | 30.172
52 | CUSTO DIRETO TOTAL: | [7 empty] | 913.3282
53 | LUCRO E DESPESAS INDIRETAS %: |  | 26.7 | [5 empty] | 243.8586
54 | PREÇO UNITÁRIO TOTAL DO SERVIÇO: | [7 empty] | 1157.1868
55 | ESPECIFIC.: | DNIT 023/2006-ES
56 | RODOVIA: | BR–163/PR |  |  |  |  | DATA REFERENCIAL DO ORÇAMENTO: | Novembro/2013
57 | SUBTRECHO: | ENTR. BR-280(A)/373(A) (DIV. SC/PR) – DIV. PR/MS (PONTE S/ RIO PARANÁ – GUAIRA)
58 | SEGMENTO: | ENTRº PR-182 (MARMELÂNDIA) – ENTRº BR-467(A) (P/CASCAVEL)
59 | ELABORAÇÃO: PROSUL - Projetos, Supervisão e Planejamento Ltda.
60
1
2 |  |  | COMPOSIÇÃO DE PREÇO UNITÁRIO
3 | Serviço: | Sarjeta retangular em concreto armado com grelha SRC I |  |  |  |  | Código: | DRE-16 | Unid: kg
4 |  |  |  |  | Utilização |  | Custo Operacional |  | Custo
5 | Código | A-EQUIPAMENTO |  | Quantidade | Produtivo | Improdutivo | Produtivo | Improdutivo | Horário
6
7
8
9
10
11
12 | [5 empty] | CUSTO HORARIO DE EQUIPAMENTO |  |  | 0
13 | Código | B-MÃO DE OBRA SUPLEMENTAR |  |  |  |  | Quantidade | Salario Base | Custo Horar.
14 | T501 | Encarregado de turma |  |  |  |  | 0.56 | 23.7049 | 13.2747
15
16
17
18
19
20
21 | [5 empty] | CUSTO HORARIO DA MÃO DE OBRA |  |  | 13.2747
22 |  |  |  |  | ADIC.MO.FERRAMENTAS MANUAIS % |  |  | 0.1551 | 2.0589
23 |  |  |  |  | CUSTO HORARIO TOTAL DA MÃO DE OBRA |  |  |  | 15.3337
24 | [5 empty] | CUSTO HORARIO DE EXECUÇÃO |  |  | 15.3337
25 |  | PRODUÇÃO DA EQUIPE | 1 |  |  | CUSTO UNITÁRIO DA EXECUÇÃO |  |  | 15.3337
26 | Código | C-MATERIAIS |  |  |  | Unidade | Custo | Consumo | Custo Unit.
27
28
29
30
31
32
33
34 | [5 empty] | CUSTO TOTAL DE MATERIAIS |  |  | 0
35 | Código | D-OUTRAS ATIVIDADES |  |  |  | Unidade | Custo | Consumo | Custo Unit.
36 | 1 A 01 401 01 | Forma comum de madeira |  |  |  | m2 | 53.8552 | 0.622 | 33.4979
37 | 1 A 01 415 51 | Concr estr fck=15MPa c.raz uso ger conf/lanç AC/BP |  |  |  | m3 | 303.8439 | 0.161 | 48.9189
38 | 1 A 01 580 02 | Fornecimento, preparo e colocação formas aço CA 50 |  |  |  | kg | 7.2419 | 6.94 | 50.2588
39 | 1 A 01 890 01 | Escavação manual em material de 1a categoria |  |  |  | m3 | 38.7877 | 0.35 | 13.5757
40
41 | [5 empty] | CUSTO TOTAL DAS ATIVIDADES |  |  | 146.2513
42 | Código | E-TRANSPORTE | MATERIAL |  | UNID | DMT | Custo | Consumo | Custo Unit.
43
44
45
46
47
48
49
50
51 | [5 empty] | CUSTO TOTAL DE TRANSPORTE |  |  | 0
52 | CUSTO DIRETO TOTAL: | [7 empty] | 161.5849
53 | LUCRO E DESPESAS INDIRETAS %: |  | 26.7 | [5 empty] | 43.1432
54 | PREÇO UNITÁRIO TOTAL DO SERVIÇO: | [7 empty] | 204.7281
55 | ESPECIFIC.: | DNIT 018/2006-ES
56 | RODOVIA: | BR–163/PR |  |  |  |  | DATA REFERENCIAL DO ORÇAMENTO: | Novembro/2013
57 | SUBTRECHO: | ENTR. BR-280(A)/373(A) (DIV. SC/PR) – DIV. PR/MS (PONTE S/ RIO PARANÁ – GUAIRA)
58 | SEGMENTO: | ENTRº PR-182 (MARMELÂNDIA) – ENTRº BR-467(A) (P/CASCAVEL)
59 | ELABORAÇÃO: PROSUL - Projetos, Supervisão e Planejamento Ltda.
60 | * Obs.: Composição aprovada BR-470 Lote 02
1
2 |  |  | COMPOSIÇÃO DE PREÇO UNITÁRIO
3 | Serviço: | Fornecimento e transporte de Bica Corrida para terra armada – DMT Pond=22,40Km (Pav) + 0,90Km (Não Pav) |  |  |  |  | Código: | TER-01 | Unid: kg
4 |  |  |  |  | Utilização |  | Custo Operacional |  | Custo
5 | Código | A-EQUIPAMENTO |  | Quantidade | Produtivo | Improdutivo | Produtivo | Improdutivo | Horário
6
7
8
9
10
11
12 | [5 empty] | CUSTO HORARIO DE EQUIPAMENTO |  |  | 0
13 | Código | B-MÃO DE OBRA SUPLEMENTAR |  |  |  |  | Quantidade | Salario Base | Custo Horar.
14
15
16
17
18
19
20
21 | [5 empty] | CUSTO HORARIO DA MÃO DE OBRA |  |  | 0
22 |  |  |  |  | ADIC.MO.FERRAMENTAS MANUAIS % |  |  | 0 | 0
23 |  |  |  |  | CUSTO HORARIO TOTAL DA MÃO DE OBRA |  |  |  | 0
24 | [5 empty] | CUSTO HORARIO DE EXECUÇÃO |  |  | 0
25 |  | PRODUÇÃO DA EQUIPE | 1 |  |  | CUSTO UNITÁRIO DA EXECUÇÃO |  |  | 0
26 | Código | C-MATERIAIS |  |  |  | Unidade | Custo | Consumo | Custo Unit.
27
28
29
30
31
32
33
34 | [5 empty] | CUSTO TOTAL DE MATERIAIS |  |  | 0
35 | Código | D-OUTRAS ATIVIDADES |  |  |  | Unidade | Custo | Consumo | Custo Unit.
36 | 1 A 01 200 01 | Brita produzida em central de britagem de 80 m3/h |  |  |  | m3 | 30.0395 | 1.6 | 48.0632
37
38
39
40
41 | [5 empty] | CUSTO TOTAL DAS ATIVIDADES |  |  | 48.0632
42 | Código | E-TRANSPORTE | MATERIAL |  | UNID | DMT | Custo | Consumo | Custo Unit.
43 | 1 A 00 002 05 | Transp. local c/ basc. 10m3 rodov. pav. (const) | Brita Corrida |  | tkm | 22.4 | 0.45948 | 2.4 | 24.7019
44 | 1 A 00 001 05 | Transp. local c/ basc. 10m3 rodov. não pav (const) | Brita Corrida |  | tkm | 0.9 | 0.5901 | 2.4 | 1.2746
45
46
47
48
49
50
51 | [5 empty] | CUSTO TOTAL DE TRANSPORTE |  |  | 25.9765
52 | CUSTO DIRETO TOTAL: | [7 empty] | 74.0397
53 | LUCRO E DESPESAS INDIRETAS %: |  | 26.7 | [5 empty] | 19.7686
54 | PREÇO UNITÁRIO TOTAL DO SERVIÇO: | [7 empty] | 93.8083
55 | ESPECIFIC.: | -
56 | RODOVIA: | BR–163/PR |  |  |  |  | DATA REFERENCIAL DO ORÇAMENTO: | Novembro/2013
57 | SUBTRECHO: | ENTR. BR-280(A)/373(A) (DIV. SC/PR) – DIV. PR/MS (PONTE S/ RIO PARANÁ – GUAIRA)
58 | SEGMENTO: | ENTRº PR-182 (MARMELÂNDIA) – ENTRº BR-467(A) (P/CASCAVEL)
59 | ELABORAÇÃO: PROSUL - Projetos, Supervisão e Planejamento Ltda.
60
1
2 |  |  | COMPOSIÇÃO DE PREÇO UNITÁRIO
3 | Serviço: | Usinagem de brita graduada tratada com cimento |  |  |  |  | Código: | AUX-02 | Unid: m
4 |  |  |  |  | Utilização |  | Custo Operacional |  | Custo
5 | Código | A-EQUIPAMENTO |  | Quantidade | Produtivo | Improdutivo | Produtivo | Improdutivo | Horário
6 | E010 | Carregadeira de Pneus : Caterpillar : 950H - 3,3 m3 |  | 1 | 0.98 | 0.02 | 214.2413 | 16.9225 | 210.2949
7 | E106 | Usina Misturadora : Cifali : - de solos 300 t/h |  | 1 | 1 | 0 | 89.7856 | 16.9225 | 89.7856
8 | E503 | Grupo Gerador : Heimer : GEHM-180 - 164 / 180 KVA |  | 1 | 1 | 0 | 87.0505 | 13.4977 | 87.0505
9
10
11
12 | [5 empty] | CUSTO HORARIO DE EQUIPAMENTO |  |  | 387.131
13 | Código | B-MÃO DE OBRA SUPLEMENTAR |  |  |  |  | Quantidade | Salario Base | Custo Horar.
14 | T501 | Encarregado de turma |  |  |  |  | 1 | 23.7049 | 23.7049
15 | T701 | Servente |  |  |  |  | 5 | 9.9386 | 49.693
16
17
18
19
20
21 | [5 empty] | CUSTO HORARIO DA MÃO DE OBRA |  |  | 73.3979
22 |  |  |  |  | ADIC.MO.FERRAMENTAS MANUAIS % |  |  | 0.1551 | 11.384
23 |  |  |  |  | CUSTO HORARIO TOTAL DA MÃO DE OBRA |  |  |  | 84.7819
24 | [5 empty] | CUSTO HORARIO DE EXECUÇÃO |  |  | 471.9129
25 |  | PRODUÇÃO DA EQUIPE | 121 |  |  | CUSTO UNITÁRIO DA EXECUÇÃO |  |  | 3.9001
26 | Código | C-MATERIAIS |  |  |  | Unidade | Custo | Consumo | Custo Unit.
27 | M201 | Cimento portland CP II-32 |  |  |  | kg | 0.35 | 84 | 29.4
28
29
30
31
32
33
34 | [5 empty] | CUSTO TOTAL DE MATERIAIS |  |  | 29.4
35 | Código | D-OUTRAS ATIVIDADES |  |  |  | Unidade | Custo | Consumo | Custo Unit.
36 | 1 A 01 200 01 | Brita produzida em central de britagem de 80 m3/h |  |  |  | m3 | 30.0395 | 1.6 | 48.0632
37
38
39
40
41 | [5 empty] | CUSTO TOTAL DAS ATIVIDADES |  |  | 48.0632
42 | Código | E-TRANSPORTE | MATERIAL |  | UNID | DMT | Custo | Consumo | Custo Unit.
43 |  |  | Brita |  |  |  |  | 2.4
44 | 1 A 00 002 90 | Transporte comercial c/ carroceria rodov. pav. | Cimento portland CP II-32 |  | tkm | 41.9 | 0 | 0.084 | 0
45 | 1 A 00 001 90 | Transporte comercial c/ carroc. rodov. não pav. | Cimento portland CP II-32 |  | tkm | 0.9 | 0 | 0.084 | 0
46
47
48
49
50
51 | [5 empty] | CUSTO TOTAL DE TRANSPORTE |  |  | 0
52 | CUSTO DIRETO TOTAL: | [7 empty] | 81.3633
53 | LUCRO E DESPESAS INDIRETAS %: |  | 0 | [5 empty] | 0
54 | PREÇO UNITÁRIO TOTAL DO SERVIÇO: | [7 empty] | 81.3633
55 | ESPECIFIC.: | DER/PR ES-P 16/05
56 | RODOVIA: | BR–163/PR |  |  |  |  | DATA REFERENCIAL DO ORÇAMENTO: | Novembro/2013
57 | TRECHO: | ENTR. BR-280(A)/373(A) (DIV. SC/PR) – DIV. PR/MS (PONTE S/ RIO PARANÁ – GUAIRA)
58 | SUBTRECHO: | ENTRº PR-182 (MARMELÂNDIA) – ENTRº BR-467(A) (P/CASCAVEL)
59 | ELABORAÇÃO: PROSUL - Projetos, Supervisão e Planejamento Ltda.
60 | * Obs.: Baseada na composição 1 A 01 395 51 do SICRO
1
2 |  |  | COMPOSIÇÃO DE PREÇO UNITÁRIO
3 | Serviço: | Base de brita graduada tratada com cimento |  |  |  |  | Código: | PAV-04 | Unid: m3
4 |  |  |  |  | Utilização |  | Custo Operacional |  | Custo
5 | Código | A-EQUIPAMENTO |  | Quantidade | Produtivo | Improdutivo | Produtivo | Improdutivo | Horário
6 | E102 | Rolo Compactador : Dynapac : CC-424HF - Tanden vibrat. autoprop. 10,2 t |  | 1 | 0.73 | 0.27 | 103.456 | 13.4977 | 79.1673
7 | E105 | Rolo Compactador : Caterpillar : PS-360 C - de pneus autoprop. 25 t |  | 1 | 0.75 | 0.25 | 114.5165 | 13.4977 | 89.2618
8 | E109 | Distribuidor de Agregados : Romanelli : DAR-5000 - autopropelido |  | 1 | 0.89 | 0.11 | 141.5898 | 16.9225 | 127.8764
9 | E404 | Caminhão Basculante : Mercedes Benz : 2726 K - 10 m3 - 15 t |  | 3.56 | 1 | 0 | 116.2496 | 13.4977 | 413.8486
10 | E407 | Caminhão Tanque : Mercedes Benz : 2726 K - 10.000 l |  | 1 | 0.7 | 0.3 | 114.3641 | 13.4977 | 84.1042
11
12
13 | [5 empty] | CUSTO HORARIO DE EQUIPAMENTO |  |  | 794.2582
14 | Código | B-MÃO DE OBRA SUPLEMENTAR |  |  |  |  | Quantidade | Salario Base | Custo Horar.
15 | T511 | Encarreg. de pavimentação |  |  |  |  | 1 | 32.7034 | 32.7034
16 | T701 | Servente |  |  |  |  | 3 | 9.9386 | 29.8158
17
18
19
20
21 | [5 empty] | CUSTO HORARIO DA MÃO DE OBRA |  |  | 62.5192
22 |  |  |  |  | ADIC.MO.FERRAMENTAS MANUAIS % |  |  | 0.1551 | 9.6967
23 |  |  |  |  | CUSTO HORARIO TOTAL DA MÃO DE OBRA |  |  |  | 72.2159
24 | [5 empty] | CUSTO HORARIO DE EXECUÇÃO |  |  | 866.4741
25 |  | PRODUÇÃO DA EQUIPE | 121 |  |  | CUSTO UNITÁRIO DA EXECUÇÃO |  |  | 7.1609
26 | Código | C-MATERIAIS |  |  |  | Unidade | Custo | Consumo | Custo Unit.
27
28
29
30
31
32
33
34 | [5 empty] | CUSTO TOTAL DE MATERIAIS |  |  | 0
35 | Código | D-OUTRAS ATIVIDADES |  |  |  | Unidade | Custo | Consumo | Custo Unit.
36 | AUX-02 | Usinagem de brita graduada tratada com cimento |  |  |  | m3 | 81.3633 | 1 | 81.3633
37
38
39
40
41 | [5 empty] | CUSTO TOTAL DAS ATIVIDADES |  |  | 81.3633
42 | Código | E-TRANSPORTE | MATERIAL |  | UNID | DMT | Custo | Consumo | Custo Unit.
43 | 1 A 00 002 05 | Transp. local c/ basc. 10m3 rodov. pav. (const) | Brita graduada tratada com cimento |  | tkm | 16.1 | 0.45948 | 2.4 | 17.7545
44 | 1 A 00 001 05 | Transp. local c/ basc. 10m3 rodov. não pav (const) | Brita graduada tratada com cimento |  | tkm | 3 | 0.5901 | 2.4 | 4.2487
45
46
47
48
49
50
51 | [5 empty] | CUSTO TOTAL DE TRANSPORTE |  |  | 22.0032
52 | CUSTO DIRETO TOTAL: | [7 empty] | 110.5274
53 | LUCRO E DESPESAS INDIRETAS %: |  | 26.7 | [5 empty] | 29.5108
54 | PREÇO UNITÁRIO TOTAL DO SERVIÇO: | [7 empty] | 140.0383
55 | ESPECIFIC.: | DER/PR ES-P 16/05
56 | RODOVIA: | BR–163/PR |  |  |  |  | DATA REFERENCIAL DO ORÇAMENTO: | Novembro/2013
57 | SUBTRECHO: | ENTR. BR-280(A)/373(A) (DIV. SC/PR) – DIV. PR/MS (PONTE S/ RIO PARANÁ – GUAIRA)
58 | SEGMENTO: | ENTRº PR-182 (MARMELÂNDIA) – ENTRº BR-467(A) (P/CASCAVEL)
59 | ELABORAÇÃO: PROSUL - Projetos, Supervisão e Planejamento Ltda.
60 | * Obs.: Baseada na composição 2 S 02 230 50 do SICRO
1
2 |  |  | COMPOSIÇÃO DE PREÇO UNITÁRIO
3 | Serviço: | Calçada em blocos de concreto natural, espessura 8cm, fck 35MPa, assentados sobre colchão de areia de 10cm |  |  |  |  | Código: | OC-05 | Unid: m
4 |  |  |  |  | Utilização |  | Custo Operacional |  | Custo
5 | Código | A-EQUIPAMENTO |  | Quantidade | Produtivo | Improdutivo | Produtivo | Improdutivo | Horário
6 | E906 | Compactador Manual : Wacker : ES 60 - soquete vibratório |  | 0.11 | 1 | 0 | 15.1488 | 11.1474 | 1.6664
7
8
9
10
11
12 | [5 empty] | CUSTO HORARIO DE EQUIPAMENTO |  |  | 1.6664
13 | Código | B-MÃO DE OBRA SUPLEMENTAR |  |  |  |  | Quantidade | Salario Base | Custo Horar.
14 | T604 | Pedreiro |  |  |  |  | 0.25 | 13.4977 | 3.3744
15 | T701 | Servente |  |  |  |  | 0.37 | 9.9386 | 3.6773
16
17
18
19
20
21 | [5 empty] | CUSTO HORARIO DA MÃO DE OBRA |  |  | 7.0517
22 |  |  |  |  | ADIC.MO.FERRAMENTAS MANUAIS % |  |  | 0.1551 | 1.0937
23 |  |  |  |  | CUSTO HORARIO TOTAL DA MÃO DE OBRA |  |  |  | 8.1454
24 | [5 empty] | CUSTO HORARIO DE EXECUÇÃO |  |  | 9.8118
25 |  | PRODUÇÃO DA EQUIPE | 1 |  |  | CUSTO UNITÁRIO DA EXECUÇÃO |  |  | 9.8118
26 | Código | C-MATERIAIS |  |  |  | Unidade | Custo | Consumo | Custo Unit.
27 | MT91182 | Paralelepípedo de concreto (pedra holandesa) natural com h=8cm resist. 35,0Mpa |  |  |  | m2 | 39.42 | 1 | 39.42
28
29
30
31
32
33
34 | [5 empty] | CUSTO TOTAL DE MATERIAIS |  |  | 39.42
35 | Código | D-OUTRAS ATIVIDADES |  |  |  | Unidade | Custo | Consumo | Custo Unit.
36 | 1 A 00 716 00 | Areia comercial |  |  |  | m3 | 55 | 0.1 | 5.5
37
38
39
40
41 | [5 empty] | CUSTO TOTAL DAS ATIVIDADES |  |  | 5.5
42 | Código | E-TRANSPORTE | MATERIAL |  | UNID | DMT | Custo | Consumo | Custo Unit.
43 | 1 A 00 002 91 | Transporte comercial c/ basc. 10m3 rod. pav. | Areia Comercial |  | tkm | 159 | 0.31083 | 0.15 | 7.4132
44 | 1 A 00 002 05 | Transp. local c/ basc. 10m3 rodov. pav. (const) | Areia Comercial |  | tkm | 30 | 0.45948 | 0.15 | 2.0677
45 | 1 A 00 001 05 | Transp. local c/ basc. 10m3 rodov. não pav (const) | Areia Comercial |  | tkm | 0.3 | 0.5901 | 0.15 | 0.026554
46 | 1 A 00 002 90 | Transporte comercial c/ carroceria rodov. pav. | Parelelepípedo de concreto |  | tkm | 16.2 | 0.29887 | 0.143 | 0.69236
47 | 1 A 00 002 40 | Transporte local c/ carroceria 15 t rodov. pav. | Parelelepípedo de concreto |  | tkm | 30 | 0.59883 | 0.143 | 2.569
48 | 1 A 00 001 40 | Transp. local c/ carroceria 15 t rodov. não pav. | Parelelepípedo de concreto |  | tkm | 0.3 | 0.79726 | 0.143 | 0.034202
49
50
51 | [5 empty] | CUSTO TOTAL DE TRANSPORTE |  |  | 12.803
52 | CUSTO DIRETO TOTAL: | [7 empty] | 67.5348
53 | LUCRO E DESPESAS INDIRETAS %: |  | 26.7 | [5 empty] | 18.0318
54 | PREÇO UNITÁRIO TOTAL DO SERVIÇO: | [7 empty] | 85.5666
55 | ESPECIFIC.: | -
56 | RODOVIA: | BR–163/PR |  |  |  |  | DATA REFERENCIAL DO ORÇAMENTO: | Novembro/2013
57 | SUBTRECHO: | ENTR. BR-280(A)/373(A) (DIV. SC/PR) – DIV. PR/MS (PONTE S/ RIO PARANÁ – GUAIRA)
58 | SEGMENTO: | ENTRº PR-182 (MARMELÂNDIA) – ENTRº BR-467(A) (P/CASCAVEL)
59 | ELABORAÇÃO: PROSUL - Projetos, Supervisão e Planejamento Ltda.
60 | * Obs.: Baseada no serviço 73764/006 SINAPI
1
2 |  |  | COMPOSIÇÃO DE PREÇO UNITÁRIO
3 | Serviço: | Compactação de aterros a 100% proctor intermediário |  |  |  |  | Código: | TER-02 | Unid: m
4 |  |  |  |  | Utilização |  | Custo Operacional |  | Custo
5 | Código | A-EQUIPAMENTO |  | Quantidade | Produtivo | Improdutivo | Produtivo | Improdutivo | Horário
6 | E006 | Motoniveladora : Caterpillar : 120K - |  | 1 | 0.2 | 0.8 | 160.6266 | 16.9225 | 45.6633
7 | E007 | Trator Agrícola : Massey Ferguson : MF 4291/4 449A - |  | 1 | 0.32 | 0.68 | 58.2896 | 13.4977 | 27.8311
8 | E013 | Rolo Compactador : Dynapac : CA-250-P - pé de carneiro autop. 11,25t vibrat |  | 1 | 1 | 0 | 109.6408 | 13.4977 | 109.6408
9 | E101 | Grade de Discos : Marchesan : - GA 24 x 24 |  | 1 | 0.34 | 0.66 | 2.5575 | 0 | 0.86955
10 | E407 | Caminhão Tanque : Mercedes Benz : 2726 K - 10.000 l |  | 2 | 0.36 | 0.64 | 114.3641 | 13.4977 | 99.6192
11
12 | [5 empty] | CUSTO HORARIO DE EQUIPAMENTO |  |  | 283.624
13 | Código | B-MÃO DE OBRA SUPLEMENTAR |  |  |  |  | Quantidade | Salario Base | Custo Horar.
14 | T501 | Encarregado de turma |  |  |  |  | 1 | 23.7049 | 23.7049
15 | T701 | Servente |  |  |  |  | 2 | 9.9386 | 19.8772
16
17
18
19
20
21 | [5 empty] | CUSTO HORARIO DA MÃO DE OBRA |  |  | 43.5821
22 |  |  |  |  | ADIC.MO.FERRAMENTAS MANUAIS % |  |  | 0.1551 | 6.7596
23 |  |  |  |  | CUSTO HORARIO TOTAL DA MÃO DE OBRA |  |  |  | 50.3417
24 | [5 empty] | CUSTO HORARIO DE EXECUÇÃO |  |  | 333.9657
25 |  | PRODUÇÃO DA EQUIPE | 101 |  |  | CUSTO UNITÁRIO DA EXECUÇÃO |  |  | 3.3066
26 | Código | C-MATERIAIS |  |  |  | Unidade | Custo | Consumo | Custo Unit.
27
28
29
30
31
32
33
34 | [5 empty] | CUSTO TOTAL DE MATERIAIS |  |  | 0
35 | Código | D-OUTRAS ATIVIDADES |  |  |  | Unidade | Custo | Consumo | Custo Unit.
36
37
38
39
40
41 | [5 empty] | CUSTO TOTAL DAS ATIVIDADES |  |  | 0
42 | Código | E-TRANSPORTE | MATERIAL |  | UNID | DMT | Custo | Consumo | Custo Unit.
43
44
45
46
47
48
49
50
51 | [5 empty] | CUSTO TOTAL DE TRANSPORTE |  |  | 0
52 | CUSTO DIRETO TOTAL: | [7 empty] | 3.3066
53 | LUCRO E DESPESAS INDIRETAS %: |  | 26.7 | [5 empty] | 0.88286
54 | PREÇO UNITÁRIO TOTAL DO SERVIÇO: | [7 empty] | 4.1895
55 | ESPECIFIC.: | DNIT 108/2009-ES
56 | RODOVIA: | BR–163/PR |  |  |  |  | DATA REFERENCIAL DO ORÇAMENTO: | Novembro/2013
57 | SUBTRECHO: | ENTR. BR-280(A)/373(A) (DIV. SC/PR) – DIV. PR/MS (PONTE S/ RIO PARANÁ – GUAIRA)
58 | SEGMENTO: | ENTRº PR-182 (MARMELÂNDIA) – ENTRº BR-467(A) (P/CASCAVEL)
59 | ELABORAÇÃO: PROSUL - Projetos, Supervisão e Planejamento Ltda.
60
1
2 |  |  | COMPOSIÇÃO DE PREÇO UNITÁRIO
3 | Serviço: | Fornecimento e colocação de barreira Classe II – tipo DNIT |  |  |  |  | Código: | SIN-03 | Unid: m2
4 |  |  |  |  | Utilização |  | Custo Operacional |  | Custo
5 | Código | A-EQUIPAMENTO |  | Quantidade | Produtivo | Improdutivo | Produtivo | Improdutivo | Horário
6 | E408 | Caminhão Carroceria : Mercedes Benz : 710 / 37 - 4 t |  | 0.05 | 1 | 0 | 57.2129 | 13.4977 | 2.8606
7 | E904 | Máquina de Bancada : Maksiwa : SCMA - serra circular de 12" |  | 0.3 | 1 | 0 | 1.5951 | 0 | 0.47853
8
9
10
11
12 | [5 empty] | CUSTO HORARIO DE EQUIPAMENTO |  |  | 3.3392
13 | Código | B-MÃO DE OBRA SUPLEMENTAR |  |  |  |  | Quantidade | Salario Base | Custo Horar.
14 | T602 | Montador |  |  |  |  | 0.24 | 13.4977 | 3.2394
15 | T603 | Carpinteiro |  |  |  |  | 0.72 | 13.4977 | 9.7183
16 | T701 | Servente |  |  |  |  | 0.82 | 9.9386 | 8.1497
17
18
19
20
21 | [5 empty] | CUSTO HORARIO DA MÃO DE OBRA |  |  | 21.1074
22 |  |  |  |  | ADIC.MO.FERRAMENTAS MANUAIS % |  |  | 0.2051 | 4.3291
23 |  |  |  |  | CUSTO HORARIO TOTAL DA MÃO DE OBRA |  |  |  | 25.4366
24 | [5 empty] | CUSTO HORARIO DE EXECUÇÃO |  |  | 28.7758
25 |  | PRODUÇÃO DA EQUIPE | 1 |  |  | CUSTO UNITÁRIO DA EXECUÇÃO |  |  | 28.7758
26 | Código | C-MATERIAIS |  |  |  | Unidade | Custo | Consumo | Custo Unit.
27 | M320 | Pregos de ferro 18x30 |  |  |  | kg | 6.22 | 0.14 | 0.8708
28 | M408 | Tábua de 3ª 2,5 cm x 30,0 cm |  |  |  | m | 5.85 | 2.4 | 14.04
29 | M413 | Gastalho 10 x 2,5 cm |  |  |  | m | 1.56 | 3.3 | 5.148
30 | M970 | Película refletiva lentes inclusas |  |  |  | m2 | 149.14 | 0.72 | 107.3808
31
32
33
34 | [5 empty] | CUSTO TOTAL DE MATERIAIS |  |  | 127.4396
35 | Código | D-OUTRAS ATIVIDADES |  |  |  | Unidade | Custo | Consumo | Custo Unit.
36
37
38
39
40
41 | [5 empty] | CUSTO TOTAL DAS ATIVIDADES |  |  | 0
42 | Código | E-TRANSPORTE | MATERIAL |  | UNID | DMT | Custo | Consumo | Custo Unit.
43 | 1 A 00 002 90 | Transporte comercial c/ carroceria rodov. pav. | Madeira |  | tkm | 17.2 | 0.29887 | 0.017 | 0.087389
44 | 1 A 00 002 40 | Transporte local c/ carroceria 15 t rodov. pav. | Madeira |  | tkm | 30 | 0.59883 | 0.017 | 0.3054
45 | 1 A 00 001 40 | Transp. local c/ carroceria 15 t rodov. não pav. | Madeira |  | tkm | 0.3 | 0.79726 | 0.017 | 0.004066
46
47
48
49
50
51 | [5 empty] | CUSTO TOTAL DE TRANSPORTE |  |  | 0.39686
52 | CUSTO DIRETO TOTAL: | [7 empty] | 156.6122
53 | LUCRO E DESPESAS INDIRETAS %: |  | 26.7 | [5 empty] | 41.8155
54 | PREÇO UNITÁRIO TOTAL DO SERVIÇO: | [7 empty] | 198.4277
55 | ESPECIFIC.: | DNIT 101/2009-ES
56 | RODOVIA: | BR–163/PR |  |  |  |  | DATA REFERENCIAL DO ORÇAMENTO: | Novembro/2013
57 | SUBTRECHO: | ENTR. BR-280(A)/373(A) (DIV. SC/PR) – DIV. PR/MS (PONTE S/ RIO PARANÁ – GUAIRA)
58 | SEGMENTO: | ENTRº PR-182 (MARMELÂNDIA) – ENTRº BR-467(A) (P/CASCAVEL)
59 | ELABORAÇÃO: PROSUL - Projetos, Supervisão e Planejamento Ltda.
60 | *Obs.: Composição aprovada CREMAS/SC (Parecer técnico nº 531-04/2012 E nº 532-04/2012– CGCIT/DNIT)
1
2 |  |  | COMPOSIÇÃO DE PREÇO UNITÁRIO
3 | Serviço: | Fornecimento de cone de sinalização com faixa refletiva |  |  |  |  | Código: | SIN-04 | Unid: m
4 |  |  |  |  | Utilização |  | Custo Operacional |  | Custo
5 | Código | A-EQUIPAMENTO |  | Quantidade | Produtivo | Improdutivo | Produtivo | Improdutivo | Horário
6
7
8
9
10
11
12 | [5 empty] | CUSTO HORARIO DE EQUIPAMENTO |  |  | 0
13 | Código | B-MÃO DE OBRA SUPLEMENTAR |  |  |  |  | Quantidade | Salario Base | Custo Horar.
14
15
16
17
18
19
20
21 | [5 empty] | CUSTO HORARIO DA MÃO DE OBRA |  |  | 0
22 |  |  |  |  | ADIC.MO.FERRAMENTAS MANUAIS % |  |  | 0 | 0
23 |  |  |  |  | CUSTO HORARIO TOTAL DA MÃO DE OBRA |  |  |  | 0
24 | [5 empty] | CUSTO HORARIO DE EXECUÇÃO |  |  | 0
25 |  | PRODUÇÃO DA EQUIPE | 1 |  |  | CUSTO UNITÁRIO DA EXECUÇÃO |  |  | 0
26 | Código | C-MATERIAIS |  |  |  | Unidade | Custo | Consumo | Custo Unit.
27 | 13244 | Cone de pvc para sinlização com faixa refletiva, altura de 75cm |  |  |  | un | 29.55 | 1 | 29.55
28
29
30
31
32
33
34 | [5 empty] | CUSTO TOTAL DE MATERIAIS |  |  | 29.55
35 | Código | D-OUTRAS ATIVIDADES |  |  |  | Unidade | Custo | Consumo | Custo Unit.
36
37
38
39
40
41 | [5 empty] | CUSTO TOTAL DAS ATIVIDADES |  |  | 0
42 | Código | E-TRANSPORTE | MATERIAL |  | UNID | DMT | Custo | Consumo | Custo Unit.
43
44
45
46
47
48
49
50
51 | [5 empty] | CUSTO TOTAL DE TRANSPORTE |  |  | 0
52 | CUSTO DIRETO TOTAL: | [7 empty] | 29.55
53 | LUCRO E DESPESAS INDIRETAS %: |  | 15 | [5 empty] | 4.4325
54 | PREÇO UNITÁRIO TOTAL DO SERVIÇO: | [7 empty] | 33.9825
55 | ESPECIFIC.: | -
56 | RODOVIA: | BR–163/PR |  |  |  |  | DATA REFERENCIAL DO ORÇAMENTO: | Novembro/2013
57 | SUBTRECHO: | ENTR. BR-280(A)/373(A) (DIV. SC/PR) – DIV. PR/MS (PONTE S/ RIO PARANÁ – GUAIRA)
58 | SEGMENTO: | ENTRº PR-182 (MARMELÂNDIA) – ENTRº BR-467(A) (P/CASCAVEL)
59 | ELABORAÇÃO: PROSUL - Projetos, Supervisão e Planejamento Ltda.
60
60
1
2 |  |  | COMPOSIÇÃO DE PREÇO UNITÁRIO
3 | Serviço: | Barra de ligação Ø 12,5mm - aço CA-50 forn., dobragem e colocação |  |  |  |  | Código: | PAV-01 | Unid: un
4 |  |  |  |  | Utilização |  | Custo Operacional |  | Custo
5 | Código | A-EQUIPAMENTO |  | Quantidade | Produtivo | Improdutivo | Produtivo | Improdutivo | Horário
6
7
8
9
10
11
12 | [5 empty] | CUSTO HORARIO DE EQUIPAMENTO |  |  | 0
13 | Código | B-MÃO DE OBRA SUPLEMENTAR |  |  |  |  | Quantidade | Salario Base | Custo Horar.
14 | T501 | Encarregado de turma |  |  |  |  | 0.02 | 23.7049 | 0.4741
15 | T605 | Armador |  |  |  |  | 0.08 | 13.4977 | 1.0798
16 | T701 | Servente |  |  |  |  | 0.14 | 9.9386 | 1.3914
17
18
19
20
21 | [5 empty] | CUSTO HORARIO DA MÃO DE OBRA |  |  | 2.9453
22 |  |  |  |  | ADIC.MO.FERRAMENTAS MANUAIS % |  |  | 0.2051 | 0.60408
23 |  |  |  |  | CUSTO HORARIO TOTAL DA MÃO DE OBRA |  |  |  | 3.5494
24 | [5 empty] | CUSTO HORARIO DE EXECUÇÃO |  |  | 3.5494
25 |  | PRODUÇÃO DA EQUIPE | 1 |  |  | CUSTO UNITÁRIO DA EXECUÇÃO |  |  | 3.5494
26 | Código | C-MATERIAIS |  |  |  | Unidade | Custo | Consumo | Custo Unit.
27 | 2703 | Barra de transferência – btg 12 – Ø12,5mm |  |  |  | un | 2.72 | 3.25 | 8.84
28
29
30
31
32
33 | [5 empty] | CUSTO TOTAL DE MATERIAIS |  |  | 8.84
34 | Código | D-OUTRAS ATIVIDADES |  |  |  | Unidade | Custo | Consumo | Custo Unit.
35
36
37
38
39
40
41 | [5 empty] | CUSTO TOTAL DAS ATIVIDADES |  |  | 0
42 | Código | E-TRANSPORTE | MATERIAL |  | UNID | DMT | Custo | Consumo | Custo Unit.
43
44
45
46
47
48
49
50
51 | [5 empty] | CUSTO TOTAL DE TRANSPORTE |  |  | 0
52 | CUSTO DIRETO TOTAL: | [7 empty] | 12.3894
53 | LUCRO E DESPESAS INDIRETAS %: |  | 26.7 | [5 empty] | 3.308
54 | PREÇO UNITÁRIO TOTAL DO SERVIÇO: | [7 empty] | 15.6974
55 | ESPECIFIC.: | DNIT 056/2004-ES
56 | RODOVIA: | BR–163/PR |  |  |  |  | DATA REFERENCIAL DO ORÇAMENTO: | Novembro/2013
57 | SUBTRECHO: | ENTR. BR-280(A)/373(A) (DIV. SC/PR) – DIV. PR/MS (PONTE S/ RIO PARANÁ – GUAIRA)
58 | SEGMENTO: | ENTRº PR-182 (MARMELÂNDIA) – ENTRº BR-467(A) (P/CASCAVEL)
59 | ELABORAÇÃO: PROSUL - Projetos, Supervisão e Planejamento Ltda.
60
1
2 |  |  | COMPOSIÇÃO DE PREÇO UNITÁRIO
3 | Serviço: | Barra transferência Ø 32mm - aço CA-25 forn., dobragem e colocação |  |  |  |  | Código: | PAV-02 | Unid: m
4 |  |  |  |  | Utilização |  | Custo Operacional |  | Custo
5 | Código | A-EQUIPAMENTO |  | Quantidade | Produtivo | Improdutivo | Produtivo | Improdutivo | Horário
6
7
8
9
10
11
12 | [5 empty] | CUSTO HORARIO DE EQUIPAMENTO |  |  | 0
13 | Código | B-MÃO DE OBRA SUPLEMENTAR |  |  |  |  | Quantidade | Salario Base | Custo Horar.
14 | T501 | Encarregado de turma |  |  |  |  | 0.02 | 23.7049 | 0.4741
15 | T605 | Armador |  |  |  |  | 0.08 | 13.4977 | 1.0798
16 | T701 | Servente |  |  |  |  | 0.14 | 9.9386 | 1.3914
17
18
19
20
21 | [5 empty] | CUSTO HORARIO DA MÃO DE OBRA |  |  | 2.9453
22 |  |  |  |  | ADIC.MO.FERRAMENTAS MANUAIS % |  |  | 0.2051 | 0.60408
23 |  |  |  |  | CUSTO HORARIO TOTAL DA MÃO DE OBRA |  |  |  | 3.5494
24 | [5 empty] | CUSTO HORARIO DE EXECUÇÃO |  |  | 3.5494
25 |  | PRODUÇÃO DA EQUIPE | 1 |  |  | CUSTO UNITÁRIO DA EXECUÇÃO |  |  | 3.5494
26 | Código | C-MATERIAIS |  |  |  | Unidade | Custo | Consumo | Custo Unit.
27 | MAT001000 | Barra de transferência Ø 32mm |  |  |  | kg | 3.32 | 1 | 3.32
28
29
30
31
32
33 | [5 empty] | CUSTO TOTAL DE MATERIAIS |  |  | 3.32
34 | Código | D-OUTRAS ATIVIDADES |  |  |  | Unidade | Custo | Consumo | Custo Unit.
35
36
37
38
39
40
41 | [5 empty] | CUSTO TOTAL DAS ATIVIDADES |  |  | 0
42 | Código | E-TRANSPORTE | MATERIAL |  | UNID | DMT | Custo | Consumo | Custo Unit.
43
44
45
46
47
48
49
50
51 | [5 empty] | CUSTO TOTAL DE TRANSPORTE |  |  | 0
52 | CUSTO DIRETO TOTAL: | [7 empty] | 6.8694
53 | LUCRO E DESPESAS INDIRETAS %: |  | 26.7 | [5 empty] | 1.8341
54 | PREÇO UNITÁRIO TOTAL DO SERVIÇO: | [7 empty] | 8.7035
55 | ESPECIFIC.: | DNIT 056/2004-ES
56 | RODOVIA: | BR–163/PR |  |  |  |  | DATA REFERENCIAL DO ORÇAMENTO: | Novembro/2013
57 | SUBTRECHO: | ENTR. BR-280(A)/373(A) (DIV. SC/PR) – DIV. PR/MS (PONTE S/ RIO PARANÁ – GUAIRA)
58 | SEGMENTO: | ENTRº PR-182 (MARMELÂNDIA) – ENTRº BR-467(A) (P/CASCAVEL)
59 | ELABORAÇÃO: PROSUL - Projetos, Supervisão e Planejamento Ltda.
60
1
1
2 |  |  | COMPOSIÇÃO DE PREÇO UNITÁRIO
3 | Serviço: | Micro estaca com diâmetro de 25cm, injeção de argamassa, inclusive fornecimento dos materiais e perfuração em solo |  |  |  |  | Código: | OAE-15 | Unid: m
4 |  |  |  |  | Utilização |  | Custo Operacional |  | Custo
5 | Código | A-EQUIPAMENTO |  | Quantidade | Produtivo | Improdutivo | Produtivo | Improdutivo | Horário
6 | E208 | Compressor de Ar : Atlas Copco : XAHS 107Pd - 200 PCM |  | 1 | 1 | 0 | 44.0683 | 13.4977 | 44.0683
7 | EQ90451 | PERFURATRIZ HIDRÁULICA SOBRE ESTEIRAS PARA ESTACA RAIZ – 110HP |  | 1 | 1 | 0 | 135.32 | 11.15 | 135.32
8 | EQ90456 | MISTURADOR DE ARGAMASSA DE ALTA TURBULÊNCIA - CAP. 2 X 500L |  | 1 | 1 | 0 | 19.79 | 11.15 | 19.79
9 | EQ90457 | BOMBA DE INJEÇÃO DE ARGAMASSA - CAP. MÁX. 340L/MIN - 7,5 KW |  | 1 | 1 | 0 | 13.66 | 0 | 13.66
10
11
12
13 | [5 empty] | CUSTO HORARIO DE EQUIPAMENTO |  |  | 212.8383
14 | Código | B-MÃO DE OBRA SUPLEMENTAR |  |  |  |  | Quantidade | Salario Base | Custo Horar.
15 | T501 | Encarregado de turma |  |  |  |  | 1 | 23.7049 | 23.7049
16 | T701 | Servente |  |  |  |  | 10 | 9.9386 | 99.386
17
18
19
20
21 | [5 empty] | CUSTO HORARIO DA MÃO DE OBRA |  |  | 123.0909
22 |  |  |  |  | ADIC.MO.FERRAMENTAS MANUAIS % |  |  | 0.2051 | 25.2459
23 |  |  |  |  | CUSTO HORARIO TOTAL DA MÃO DE OBRA |  |  |  | 148.3368
24 | [5 empty] | CUSTO HORARIO DE EXECUÇÃO |  |  | 361.1751
25 |  | PRODUÇÃO DA EQUIPE | 2.5 |  |  | CUSTO UNITÁRIO DA EXECUÇÃO |  |  | 144.4701
26 | Código | C-MATERIAIS |  |  |  | Unidade | Custo | Consumo | Custo Unit.
27 | M202 | Cimento portland CP II-32 |  |  |  | kg | 0.35 | 55.96 | 19.586
28 | M704 | Areia lavada |  |  |  | m3 | 55 | 0.083 | 4.565
29
30
31
32
33
34 | [5 empty] | CUSTO TOTAL DE MATERIAIS |  |  | 24.151
35 | Código | D-OUTRAS ATIVIDADES |  |  |  | Unidade | Custo | Consumo | Custo Unit.
36 | 1 A 01 580 02 | Fornecimento, preparo e colocação formas aço CA 50 |  |  |  | kg | 7.2419 | 11.789 | 85.3748
37
38
39
40 | [5 empty] | CUSTO TOTAL DAS ATIVIDADES |  |  | 85.3748
41 | Código | E-TRANSPORTE | MATERIAL |  | UNID | DMT | Custo | Consumo | Custo Unit.
42 | 1 A 00 002 90 | Transporte comercial c/ carroceria rodov. pav. | Cimento portland CP II-32 |  | tkm | 16.2 | 0 | 0.05596 | 0
43 | 1 A 00 002 50 | Transporte local c/ betoneira rodov. pav. | Cimento portland CP II-32 |  | tkm | 30 | 0.75067 | 0.05596 | 1.2602
44 | 1 A 00 001 50 | Transp. local c/ betoneira rodov. não pav. | Cimento portland CP II-32 |  | tkm | 0.3 | 1.0067 | 0.05596 | 0.016901
45 | 1 A 00 002 91 | Transporte comercial c/ basc. 10m3 rod. pav. | Areia |  | tkm | 159 | 0.31083 | 0.1245 | 6.153
46 | 1 A 00 002 05 | Transp. local c/ basc. 10m3 rodov. pav. (const) | Areia |  | tkm | 30 | 0.45948 | 0.1245 | 1.7162
47 | 1 A 00 001 05 | Transp. local c/ basc. 10m3 rodov. não pav (const) | Areia |  | tkm | 0.3 | 0.5901 | 0.1245 | 0.02204
48 | 1 A 00 002 90 | Transporte comercial c/ carroceria rodov. pav. | Aço |  | tkm | 23.9 | 0.29887 | 0.011789 | 0.084208
49 | 1 A 00 002 40 | Transporte local c/ carroceria 15 t rodov. pav. | Aço |  | tkm | 30 | 0.59883 | 0.011789 | 0.21179
50 | 1 A 00 001 40 | Transp. local c/ carroceria 15 t rodov. não pav. | Aço |  | tkm | 0.3 | 0.79726 | 0.011789 | 0.0028197
51 | [5 empty] | CUSTO TOTAL DE TRANSPORTE |  |  | 9.4671
52 | CUSTO DIRETO TOTAL: | [7 empty] | 263.463
53 | LUCRO E DESPESAS INDIRETAS %: |  | 26.7 | [5 empty] | 70.3446
54 | PREÇO UNITÁRIO TOTAL DO SERVIÇO: | [7 empty] | 333.8076
55 | ESPECIFIC.: | PROSUL 007/2011-ES
56 | RODOVIA: | BR–163/PR |  |  |  |  | DATA REFERENCIAL DO ORÇAMENTO: | Novembro/2013
57 | SUBTRECHO: | ENTR. BR-280(A)/373(A) (DIV. SC/PR) – DIV. PR/MS (PONTE S/ RIO PARANÁ – GUAIRA)
58 | SEGMENTO: | ENTRº PR-182 (MARMELÂNDIA) – ENTRº BR-467(A) (P/CASCAVEL)
59 | ELABORAÇÃO: PROSUL - Projetos, Supervisão e Planejamento Ltda.
60
1
2 |  |  | COMPOSIÇÃO DE PREÇO UNITÁRIO
3 | Serviço: | Alambrado em mourões de concreto “T”, altura livre 2m, espaçados a cada 2m, com tela de arame galvanizado, fio 14 bwg e malha quadrada 5x5cm |  |  |  |  | Código: | 85172 | Unid: m
4 |  |  |  |  | Utilização |  | Custo Operacional |  | Custo
5 | Código | A-EQUIPAMENTO |  | Quantidade | Produtivo | Improdutivo | Produtivo | Improdutivo | Horário
6
7
8
9
10
11
12 | [5 empty] | CUSTO HORARIO DE EQUIPAMENTO |  |  | 0
13 | Código | B-MÃO DE OBRA SUPLEMENTAR |  |  |  |  | Quantidade | Salario Base | Custo Horar.
14
15
16
17
18
19
20
21 | [5 empty] | CUSTO HORARIO DA MÃO DE OBRA |  |  | 0
22 |  |  |  |  | ADIC.MO.FERRAMENTAS MANUAIS % |  |  | 0 | 0
23 |  |  |  |  | CUSTO HORARIO TOTAL DA MÃO DE OBRA |  |  |  | 0
24 | [5 empty] | CUSTO HORARIO DE EXECUÇÃO |  |  | 0
25 |  | PRODUÇÃO DA EQUIPE | 1 |  |  | CUSTO UNITÁRIO DA EXECUÇÃO |  |  | 0
26 | Código | C-MATERIAIS |  |  |  | Unidade | Custo | Consumo | Custo Unit.
27 | 85172 | Alambrado em mourões de concreto “T”, altura livre 2m, espaçados a cada 2m, com tela de arame galvanizado, fio 14 bwg e malha quadrada 5x5cm |  |  |  | m | 63.98 | 1 | 63.98
28
29
30
31
32
33
34 | [5 empty] | CUSTO TOTAL DE MATERIAIS |  |  | 63.98
35 | Código | D-OUTRAS ATIVIDADES |  |  |  | Unidade | Custo | Consumo | Custo Unit.
36
37
38
39
40
41 | [5 empty] | CUSTO TOTAL DAS ATIVIDADES |  |  | 0
42 | Código | E-TRANSPORTE | MATERIAL |  | UNID | DMT | Custo | Consumo | Custo Unit.
43
44
45
46
47
48
49
50
51 | [5 empty] | CUSTO TOTAL DE TRANSPORTE |  |  | 0
52 | CUSTO DIRETO TOTAL: | [7 empty] | 63.98
53 | LUCRO E DESPESAS INDIRETAS %: |  | 15 | [5 empty] | 9.597
54 | PREÇO UNITÁRIO TOTAL DO SERVIÇO: | [7 empty] | 73.577
55 | ESPECIFIC.: | -
56 | RODOVIA: | BR–163/PR |  |  |  |  | DATA REFERENCIAL DO ORÇAMENTO: | Novembro/2013
57 | SUBTRECHO: | ENTR. BR-280(A)/373(A) (DIV. SC/PR) – DIV. PR/MS (PONTE S/ RIO PARANÁ – GUAIRA)
58 | SEGMENTO: | ENTRº PR-182 (MARMELÂNDIA) – ENTRº BR-467(A) (P/CASCAVEL)
59 | ELABORAÇÃO: PROSUL - Projetos, Supervisão e Planejamento Ltda.
60
1
2 |  |  | COMPOSIÇÃO DE PREÇO UNITÁRIO
3 | Serviço: | Corpo de BSTC D=20 cm com lastro de brita |  |  |  |  | Código: | DRE-17 | Unid: m
4 |  |  |  |  | Utilização |  | Custo Operacional |  | Custo
5 | Código | A-EQUIPAMENTO |  | Quantidade | Produtivo | Improdutivo | Produtivo | Improdutivo | Horário
6
7
8
9
10
11
12 | [5 empty] | CUSTO HORARIO DE EQUIPAMENTO |  |  | 0
13 | Código | B-MÃO DE OBRA SUPLEMENTAR |  |  |  |  | Quantidade | Salario Base | Custo Horar.
14 | T501 | Encarregado de turma |  |  |  |  | 0.04 | 23.7049 | 0.9482
15 | T604 | Pedreiro |  |  |  |  | 0.4 | 13.4977 | 5.3991
16 | T701 | Servente |  |  |  |  | 0.4 | 9.9386 | 3.9754
17
18
19
20
21 | [5 empty] | CUSTO HORARIO DA MÃO DE OBRA |  |  | 10.3227
22 |  |  |  |  | ADIC.MO.FERRAMENTAS MANUAIS % |  |  | 0.1551 | 1.6011
23 |  |  |  |  | CUSTO HORARIO TOTAL DA MÃO DE OBRA |  |  |  | 11.9238
24 | [5 empty] | CUSTO HORARIO DE EXECUÇÃO |  |  | 11.9238
25 |  | PRODUÇÃO DA EQUIPE | 1 |  |  | CUSTO UNITÁRIO DA EXECUÇÃO |  |  | 11.9238
26 | Código | C-MATERIAIS |  |  |  | Unidade | Custo | Consumo | Custo Unit.
27
28
29
30
31
32
33
34 | [5 empty] | CUSTO TOTAL DE MATERIAIS |  |  | 0
35 | Código | D-OUTRAS ATIVIDADES |  |  |  | Unidade | Custo | Consumo | Custo Unit.
36 | 1 A 01 741 51 | Confecção de tubos de concr.poroso D=0,20m AC/BP |  |  |  | m | 16.9636 | 1.01 | 17.1332
37 | 1 A 01 603 51 | Argamassa cimento-areia 1:3 AC |  |  |  | m3 | 451.9751 | 0.0013 | 0.58757
38 | 1 A 01 894 01 | Lastro de brita |  |  |  | m3 | 50.5478 | 0.016 | 0.80876
39
40
41 | [5 empty] | CUSTO TOTAL DAS ATIVIDADES |  |  | 18.5296
42 | Código | E-TRANSPORTE | MATERIAL |  | UNID | DMT | Custo | Consumo | Custo Unit.
43 | 1 A 00 002 40 | Transporte local c/ carroceria 15 t rodov. pav. | Tubo poroso de concreto Ø20 |  | tkm | 30 | 0.59883 | 0.0407 | 0.73117
44 | 1 A 00 001 40 | Transp. local c/ carroceria 15 t rodov. não pav. | Tubo poroso de concreto Ø20 |  | tkm | 0.3 | 0.79726 | 0.0407 | 0.0097345
45
46
47
48
49
50
51 | [5 empty] | CUSTO TOTAL DE TRANSPORTE |  |  | 0.74091
52 | CUSTO DIRETO TOTAL: | [7 empty] | 31.1942
53 | LUCRO E DESPESAS INDIRETAS %: |  | 26.7 | [5 empty] | 8.3289
54 | PREÇO UNITÁRIO TOTAL DO SERVIÇO: | [7 empty] | 39.5231
55 | ESPECIFIC.: | DNIT 023/2006-ES
56 | RODOVIA: | BR–163/PR |  |  |  |  | DATA REFERENCIAL DO ORÇAMENTO: | Novembro/2013
57 | SUBTRECHO: | ENTR. BR-280(A)/373(A) (DIV. SC/PR) – DIV. PR/MS (PONTE S/ RIO PARANÁ – GUAIRA)
58 | SEGMENTO: | ENTRº PR-182 (MARMELÂNDIA) – ENTRº BR-467(A) (P/CASCAVEL)
59 | ELABORAÇÃO: PROSUL - Projetos, Supervisão e Planejamento Ltda.
60 | * Obs.: Baseada na composição 65940 do DEINFRA
1
2 |  |  | COMPOSIÇÃO DE PREÇO UNITÁRIO
3 | Serviço: | Corpo de BSCC de 3,0 x 2,0 m 1,0< h <=2,5 m |  |  |  |  | Código: | DRE-18 | Unid: m3
4 |  |  |  |  | Utilização |  | Custo Operacional |  | Custo
5 | Código | A-EQUIPAMENTO |  | Quantidade | Produtivo | Improdutivo | Produtivo | Improdutivo | Horário
6
7
8
9
10
11
12 | [5 empty] | CUSTO HORARIO DE EQUIPAMENTO |  |  | 0
13 | Código | B-MÃO DE OBRA SUPLEMENTAR |  |  |  |  | Quantidade | Salario Base | Custo Horar.
14 | T501 | Encarregado de turma |  |  |  |  | 0.95 | 23.7049 | 22.5197
15 | T604 | Pedreiro |  |  |  |  | 3.15 | 13.4977 | 42.5178
16 | T701 | Servente |  |  |  |  | 0.3 | 9.9386 | 2.9816
17
18
19
20
21 | [5 empty] | CUSTO HORARIO DA MÃO DE OBRA |  |  | 68.019
22 |  |  |  |  | ADIC.MO.FERRAMENTAS MANUAIS % |  |  | 0.1551 | 10.5497
23 |  |  |  |  | CUSTO HORARIO TOTAL DA MÃO DE OBRA |  |  |  | 78.5687
24 | [5 empty] | CUSTO HORARIO DE EXECUÇÃO |  |  | 78.5687
25 |  | PRODUÇÃO DA EQUIPE | 1 |  |  | CUSTO UNITÁRIO DA EXECUÇÃO |  |  | 78.5687
26 | Código | C-MATERIAIS |  |  |  | Unidade | Custo | Consumo | Custo Unit.
27
28
29
30
31
32
33
34 | [5 empty] | CUSTO TOTAL DE MATERIAIS |  |  | 0
35 | Código | D-OUTRAS ATIVIDADES |  |  |  | Unidade | Custo | Consumo | Custo Unit.
36 | 1 A 01 412 51 | Concr.fck=15MPa c.raz uso ger conf/lanç AC/BP |  |  |  | m3 | 303.8439 | 2.271 | 690.0295
37 | 1 A 01 512 60 | Concreto ciclópico fck=15 MPa AC/BP/PP |  |  |  | m3 | 240.8425 | 1.272 | 306.3517
38 | 1 A 01 401 01 | Forma comum de madeira |  |  |  | m2 | 53.8552 | 11.8 | 635.4914
39 | 1 A 01 450 01 | Escoramento de bueiros celulares |  |  |  | m3 | 53.6433 | 6 | 321.8598
40 | 1 A 01 580 02 | Fornecimento, preparo e colocação formas aço CA 50 |  |  |  | kg | 7.2419 | 157.24 | 1138.7164
41 | [5 empty] | CUSTO TOTAL DAS ATIVIDADES |  |  | 3092.4487
42 | Código | E-TRANSPORTE | MATERIAL |  | UNID | DMT | Custo | Consumo | Custo Unit.
43
44
45
46
47
48
49
50
51 | [5 empty] | CUSTO TOTAL DE TRANSPORTE |  |  | 0
52 | CUSTO DIRETO TOTAL: | [7 empty] | 3171.0174
53 | LUCRO E DESPESAS INDIRETAS %: |  | 26.7 | [5 empty] | 846.6616
54 | PREÇO UNITÁRIO TOTAL DO SERVIÇO: | [7 empty] | 4017.6791
55 | ESPECIFIC.: | DNIT 023/2006-ES
56 | RODOVIA: | BR–163/PR |  |  |  |  | DATA REFERENCIAL DO ORÇAMENTO: | Novembro/2013
57 | SUBTRECHO: | ENTR. BR-280(A)/373(A) (DIV. SC/PR) – DIV. PR/MS (PONTE S/ RIO PARANÁ – GUAIRA)
58 | SEGMENTO: | ENTRº PR-182 (MARMELÂNDIA) – ENTRº BR-467(A) (P/CASCAVEL)
59 | ELABORAÇÃO: PROSUL - Projetos, Supervisão e Planejamento Ltda.
60 | * Obs.: Baseada na composição 69000 do DEINFRA
1
2 |  |  | COMPOSIÇÃO DE PREÇO UNITÁRIO
3 | Serviço: | Corpo de BSCC de 3,0 x 2,5 m 1,0< h <=2,5 m |  |  |  |  | Código: | DRE-19 | Unid: m2
4 |  |  |  |  | Utilização |  | Custo Operacional |  | Custo
5 | Código | A-EQUIPAMENTO |  | Quantidade | Produtivo | Improdutivo | Produtivo | Improdutivo | Horário
6
7
8
9
10
11
12 | [5 empty] | CUSTO HORARIO DE EQUIPAMENTO |  |  | 0
13 | Código | B-MÃO DE OBRA SUPLEMENTAR |  |  |  |  | Quantidade | Salario Base | Custo Horar.
14 | T501 | Encarregado de turma |  |  |  |  | 1.3 | 23.7049 | 30.8164
15 | T604 | Pedreiro |  |  |  |  | 3.8 | 13.4977 | 51.2913
16 | T701 | Servente |  |  |  |  | 0.3 | 9.9386 | 2.9816
17
18
19
20
21 | [5 empty] | CUSTO HORARIO DA MÃO DE OBRA |  |  | 85.0892
22 |  |  |  |  | ADIC.MO.FERRAMENTAS MANUAIS % |  |  | 0.1551 | 13.1973
23 |  |  |  |  | CUSTO HORARIO TOTAL DA MÃO DE OBRA |  |  |  | 98.2865
24 | [5 empty] | CUSTO HORARIO DE EXECUÇÃO |  |  | 98.2865
25 |  | PRODUÇÃO DA EQUIPE | 1 |  |  | CUSTO UNITÁRIO DA EXECUÇÃO |  |  | 98.2865
26 | Código | C-MATERIAIS |  |  |  | Unidade | Custo | Consumo | Custo Unit.
27
28
29
30
31
32
33
34 | [5 empty] | CUSTO TOTAL DE MATERIAIS |  |  | 0
35 | Código | D-OUTRAS ATIVIDADES |  |  |  | Unidade | Custo | Consumo | Custo Unit.
36 | 1 A 01 412 51 | Concr.fck=15MPa c.raz uso ger conf/lanç AC/BP |  |  |  | m3 | 303.8439 | 2.477 | 752.6213
37 | 1 A 01 512 60 | Concreto ciclópico fck=15 MPa AC/BP/PP |  |  |  | m3 | 240.8425 | 1.272 | 306.3517
38 | 1 A 01 402 01 | Forma de placa compensada resinada |  |  |  | m2 | 38.5421 | 13.8 | 531.881
39 | 1 A 01 450 01 | Escoramento de bueiros celulares |  |  |  | m3 | 53.6433 | 7.5 | 402.3247
40 | 1 A 01 580 02 | Fornecimento, preparo e colocação formas aço CA 50 |  |  |  | kg | 7.2419 | 167.52 | 1213.1631
41 | [5 empty] | CUSTO TOTAL DAS ATIVIDADES |  |  | 3206.3418
42 | Código | E-TRANSPORTE | MATERIAL |  | UNID | DMT | Custo | Consumo | Custo Unit.
43
44
45
46
47
48
49
50
51 | [5 empty] | CUSTO TOTAL DE TRANSPORTE |  |  | 0
52 | CUSTO DIRETO TOTAL: | [7 empty] | 3304.6284
53 | LUCRO E DESPESAS INDIRETAS %: |  | 26.7 | [5 empty] | 882.3358
54 | PREÇO UNITÁRIO TOTAL DO SERVIÇO: | [7 empty] | 4186.9641
55 | ESPECIFIC.: | DNIT 023/2006-ES
56 | RODOVIA: | BR–163/PR |  |  |  |  | DATA REFERENCIAL DO ORÇAMENTO: | Novembro/2013
57 | SUBTRECHO: | ENTR. BR-280(A)/373(A) (DIV. SC/PR) – DIV. PR/MS (PONTE S/ RIO PARANÁ – GUAIRA)
58 | SEGMENTO: | ENTRº PR-182 (MARMELÂNDIA) – ENTRº BR-467(A) (P/CASCAVEL)
59 | ELABORAÇÃO: PROSUL - Projetos, Supervisão e Planejamento Ltda.
60 | * Obs.: Baseada na composição 69050 do DEINFRA
1
2 |  |  | COMPOSIÇÃO DE PREÇO UNITÁRIO
3 | Serviço: | Corpo BTTC D=0,60m |  |  |  |  | Código: | DRE-20 | Unid: m3
4 |  |  |  |  | Utilização |  | Custo Operacional |  | Custo
5 | Código | A-EQUIPAMENTO |  | Quantidade | Produtivo | Improdutivo | Produtivo | Improdutivo | Horário
6
7
8
9
10
11
12 | [5 empty] | CUSTO HORARIO DE EQUIPAMENTO |  |  | 0
13 | Código | B-MÃO DE OBRA SUPLEMENTAR |  |  |  |  | Quantidade | Salario Base | Custo Horar.
14 | T501 | Encarregado de turma |  |  |  |  | 0.3 | 23.7049 | 7.1115
15 | T604 | Pedreiro |  |  |  |  | 2.7 | 13.4977 | 36.4438
16 | T701 | Servente |  |  |  |  | 3.24 | 9.9386 | 32.2011
17
18
19
20
21 | [5 empty] | CUSTO HORARIO DA MÃO DE OBRA |  |  | 75.7563
22 |  |  |  |  | ADIC.MO.FERRAMENTAS MANUAIS % |  |  | 0.1551 | 11.7498
23 |  |  |  |  | CUSTO HORARIO TOTAL DA MÃO DE OBRA |  |  |  | 87.5061
24 | [5 empty] | CUSTO HORARIO DE EXECUÇÃO |  |  | 87.5061
25 |  | PRODUÇÃO DA EQUIPE | 1 |  |  | CUSTO UNITÁRIO DA EXECUÇÃO |  |  | 87.5061
26 | Código | C-MATERIAIS |  |  |  | Unidade | Custo | Consumo | Custo Unit.
27
28
29
30
31
32
33
34 | [5 empty] | CUSTO TOTAL DE MATERIAIS |  |  | 0
35 | Código | D-OUTRAS ATIVIDADES |  |  |  | Unidade | Custo | Consumo | Custo Unit.
36 | 1 A 01 401 01 | Forma comum de madeira |  |  |  | m2 | 53.8552 | 0.4 | 21.5421
37 | 1 A 01 515 60 | Concreto ciclópico fck=15 MPa AC/BP/PP |  |  |  | m3 | 240.8425 | 0.96 | 231.2088
38 | 1 A 01 603 51 | Argamassa cimento-areia 1:3 AC |  |  |  | m3 | 451.9751 | 0.0198 | 8.9491
39 | 1 A 01 755 51 | Confecção de tubos concr.armado D=0,60m CA-4 AC/BP |  |  |  | m | 162.7399 | 3.03 | 493.1019
40
41 | [5 empty] | CUSTO TOTAL DAS ATIVIDADES |  |  | 754.8019
42 | Código | E-TRANSPORTE | MATERIAL |  | UNID | DMT | Custo | Consumo | Custo Unit.
43 | 1 A 00 002 60 | Transp. local c/ carroceria c/ guind. rodov. pav. | Tubos concr.armado D=0,60m |  | tkm | 30 | 0.68529 | 1.23 | 25.2871
44 | 1 A 00 001 60 | Transp. local c/ carroc. c/ guind. rodov. não pav. | Tubos concr.armado D=0,60m |  | tkm | 0.3 | 0.77013 | 1.23 | 0.28418
45
46
47
48
49
50
51 | [5 empty] | CUSTO TOTAL DE TRANSPORTE |  |  | 25.5712
52 | CUSTO DIRETO TOTAL: | [7 empty] | 867.8793
53 | LUCRO E DESPESAS INDIRETAS %: |  | 26.7 | [5 empty] | 231.7238
54 | PREÇO UNITÁRIO TOTAL DO SERVIÇO: | [7 empty] | 1099.603
55 | ESPECIFIC.: | DNIT 023/2006-ES
56 | RODOVIA: | BR–163/PR |  |  |  |  | DATA REFERENCIAL DO ORÇAMENTO: | Novembro/2013
57 | SUBTRECHO: | ENTR. BR-280(A)/373(A) (DIV. SC/PR) – DIV. PR/MS (PONTE S/ RIO PARANÁ – GUAIRA)
58 | SEGMENTO: | ENTRº PR-182 (MARMELÂNDIA) – ENTRº BR-467(A) (P/CASCAVEL)
59 | ELABORAÇÃO: PROSUL - Projetos, Supervisão e Planejamento Ltda.
60
1
2 |  |  | COMPOSIÇÃO DE PREÇO UNITÁRIO
3 | Serviço: | Corpo BSCC 2,50 x 2,00 m alt.0,00 a 1,00 m |  |  |  |  | Código: | DRE-21 | Unid: m
4 |  |  |  |  | Utilização |  | Custo Operacional |  | Custo
5 | Código | A-EQUIPAMENTO |  | Quantidade | Produtivo | Improdutivo | Produtivo | Improdutivo | Horário
6 | E402 | Caminhão Carroceria : Mercedes Benz : 2726 K - de madeira 15 t |  | 0.56 | 1 | 0 | 111.7766 | 13.4977 | 62.5949
7 | E404 | Caminhão Basculante : Mercedes Benz : 2726 K - 10 m3 - 15 t |  | 0.02 | 1 | 0 | 116.2496 | 13.4977 | 2.325
8
9
10
11
12 | [5 empty] | CUSTO HORARIO DE EQUIPAMENTO |  |  | 64.9199
13 | Código | B-MÃO DE OBRA SUPLEMENTAR |  |  |  |  | Quantidade | Salario Base | Custo Horar.
14 | T501 | Encarregado de turma |  |  |  |  | 12.42 | 23.7049 | 294.4149
15
16
17
18
19
20
21 | [5 empty] | CUSTO HORARIO DA MÃO DE OBRA |  |  | 294.4149
22 |  |  |  |  | ADIC.MO.FERRAMENTAS MANUAIS % |  |  | 0.1551 | 45.6637
23 |  |  |  |  | CUSTO HORARIO TOTAL DA MÃO DE OBRA |  |  |  | 340.0786
24 | [5 empty] | CUSTO HORARIO DE EXECUÇÃO |  |  | 404.9985
25 |  | PRODUÇÃO DA EQUIPE | 1 |  |  | CUSTO UNITÁRIO DA EXECUÇÃO |  |  | 404.9985
26 | Código | C-MATERIAIS |  |  |  | Unidade | Custo | Consumo | Custo Unit.
27
28
29
30
31
32
33 | [5 empty] | CUSTO TOTAL DE MATERIAIS |  |  | 0
34 | Código | D-OUTRAS ATIVIDADES |  |  |  | Unidade | Custo | Consumo | Custo Unit.
35 | 1 A 01 412 51 | Concr.fck=15MPa c.raz uso ger conf/lanç AC/BP |  |  |  | m3 | 303.8439 | 1.98 | 601.6109
36 | 1 A 01 512 60 | Concreto ciclópico fck=15 MPa AC/BP/PP |  |  |  | m3 | 240.8425 | 1.05 | 252.8846
37 | 1 A 01 402 01 | Forma de placa compensada resinada |  |  |  | m2 | 38.5421 | 11.3 | 435.5257
38 | 1 A 01 450 01 | Escoramento de bueiros celulares |  |  |  | m3 | 53.6433 | 5 | 268.2165
39 | 1 A 01 580 02 | Fornecimento, preparo e colocação formas aço CA 50 |  |  |  | kg | 7.2419 | 103.61 | 750.3333
40 | 1 A 01 603 51 | Argamassa cimento-areia 1:3 AC |  |  |  | m3 | 451.9751 | 0.125 | 56.4969
41 | [5 empty] | CUSTO TOTAL DAS ATIVIDADES |  |  | 2365.0679
42 | Código | E-TRANSPORTE | MATERIAL |  | UNID | DMT | Custo | Consumo | Custo Unit.
43
44
45
46
47
48
49
50
51 | [5 empty] | CUSTO TOTAL DE TRANSPORTE |  |  | 0
52 | CUSTO DIRETO TOTAL: | [7 empty] | 2770.0664
53 | LUCRO E DESPESAS INDIRETAS %: |  | 26.7 | [5 empty] | 739.6077
54 | PREÇO UNITÁRIO TOTAL DO SERVIÇO: | [7 empty] | 3509.6741
55 | ESPECIFIC.: | DNIT 023/2006-ES
56 | RODOVIA: | BR–163/PR |  |  |  |  | DATA REFERENCIAL DO ORÇAMENTO: | Novembro/2013
57 | SUBTRECHO: | ENTR. BR-280(A)/373(A) (DIV. SC/PR) – DIV. PR/MS (PONTE S/ RIO PARANÁ – GUAIRA)
58 | SEGMENTO: | ENTRº PR-182 (MARMELÂNDIA) – ENTRº BR-467(A) (P/CASCAVEL)
59 | ELABORAÇÃO: PROSUL - Projetos, Supervisão e Planejamento Ltda.
60
1
2 |  |  | COMPOSIÇÃO DE PREÇO UNITÁRIO
3 | Serviço: | Boca para BSCC de 3,0 x 2,0 m -normal |  |  |  |  | Código: | DRE-22 | Unid: m
4 |  |  |  |  | Utilização |  | Custo Operacional |  | Custo
5 | Código | A-EQUIPAMENTO |  | Quantidade | Produtivo | Improdutivo | Produtivo | Improdutivo | Horário
6
7
8
9
10
11
12 | [5 empty] | CUSTO HORARIO DE EQUIPAMENTO |  |  | 0
13 | Código | B-MÃO DE OBRA SUPLEMENTAR |  |  |  |  | Quantidade | Salario Base | Custo Horar.
14 | T501 | Encarregado de turma |  |  |  |  | 4 | 23.7049 | 94.8196
15 | T604 | Pedreiro |  |  |  |  | 11 | 13.4977 | 148.4747
16 | T701 | Servente |  |  |  |  | 1.9 | 9.9386 | 18.8833
17
18
19
20
21 | [5 empty] | CUSTO HORARIO DA MÃO DE OBRA |  |  | 262.1776
22 |  |  |  |  | ADIC.MO.FERRAMENTAS MANUAIS % |  |  | 0.1551 | 40.6638
23 |  |  |  |  | CUSTO HORARIO TOTAL DA MÃO DE OBRA |  |  |  | 302.8414
24 | [5 empty] | CUSTO HORARIO DE EXECUÇÃO |  |  | 302.8414
25 |  | PRODUÇÃO DA EQUIPE | 1 |  |  | CUSTO UNITÁRIO DA EXECUÇÃO |  |  | 302.8414
26 | Código | C-MATERIAIS |  |  |  | Unidade | Custo | Consumo | Custo Unit.
27
28
29
30
31
32
33
34 | [5 empty] | CUSTO TOTAL DE MATERIAIS |  |  | 0
35 | Código | D-OUTRAS ATIVIDADES |  |  |  | Unidade | Custo | Consumo | Custo Unit.
36 | 1 A 01 401 01 | Forma comum de madeira |  |  |  | m2 | 53.8552 | 73.18 | 3941.1235
37 | 1 A 01 515 60 | Concreto ciclópico fck=15 MPa AC/BP/PP |  |  |  | m3 | 240.8425 | 5.464 | 1315.9634
38 | 1 A 01 412 51 | Concr.fck=15MPa c.raz uso ger conf/lanç AC/BP |  |  |  | m3 | 303.8439 | 12.736 | 3869.7559
39 | 1 A 01 580 02 | Fornecimento, preparo e colocação formas aço CA 50 |  |  |  | kg | 7.2419 | 340.17 | 2463.4771
40
41 | [5 empty] | CUSTO TOTAL DAS ATIVIDADES |  |  | 11590.32
42 | Código | E-TRANSPORTE | MATERIAL |  | UNID | DMT | Custo | Consumo | Custo Unit.
43
44
45
46
47
48
49
50
51 | [5 empty] | CUSTO TOTAL DE TRANSPORTE |  |  | 0
52 | CUSTO DIRETO TOTAL: | [7 empty] | 11893.1614
53 | LUCRO E DESPESAS INDIRETAS %: |  | 26.7 | [5 empty] | 3175.4741
54 | PREÇO UNITÁRIO TOTAL DO SERVIÇO: | [7 empty] | 15068.6355
55 | ESPECIFIC.: | DNIT 026/2004-ES
56 | RODOVIA: | BR–163/PR |  |  |  |  | DATA REFERENCIAL DO ORÇAMENTO: | Novembro/2013
57 | SUBTRECHO: | ENTR. BR-280(A)/373(A) (DIV. SC/PR) – DIV. PR/MS (PONTE S/ RIO PARANÁ – GUAIRA)
58 | SEGMENTO: | ENTRº PR-182 (MARMELÂNDIA) – ENTRº BR-467(A) (P/CASCAVEL)
59 | ELABORAÇÃO: PROSUL - Projetos, Supervisão e Planejamento Ltda.
60
1
2 |  |  | COMPOSIÇÃO DE PREÇO UNITÁRIO
3 | Serviço: | Execução de revestimento primário |  |  |  |  | Código: | PAV-05 | Unid: m2
4 |  |  |  |  | Utilização |  | Custo Operacional |  | Custo
5 | Código | A-EQUIPAMENTO |  | Quantidade | Produtivo | Improdutivo | Produtivo | Improdutivo | Horário
6 | E006 | Motoniveladora : Caterpillar : 120K - |  | 1 | 0.87 | 0.13 | 160.6266 | 16.9225 | 141.9451
7 | E139 | Rolo Compactador : Dynapac : CA250 - liso auto. vibrat. |  | 1 | 1 | 0 | 101.8735 | 13.4977 | 101.8735
8
9
10
11
12 | [5 empty] | CUSTO HORARIO DE EQUIPAMENTO |  |  | 243.8186
13 | Código | B-MÃO DE OBRA SUPLEMENTAR |  |  |  |  | Quantidade | Salario Base | Custo Horar.
14 | T501 | Encarregado de turma |  |  |  |  | 1 | 23.7049 | 23.7049
15 | T701 | Servente |  |  |  |  | 4 | 9.9386 | 39.7544
16
17
18
19
20
21 | [5 empty] | CUSTO HORARIO DA MÃO DE OBRA |  |  | 63.4593
22 |  |  |  |  | ADIC.MO.FERRAMENTAS MANUAIS % |  |  | 0.1551 | 9.8425
23 |  |  |  |  | CUSTO HORARIO TOTAL DA MÃO DE OBRA |  |  |  | 73.3018
24 | [5 empty] | CUSTO HORARIO DE EXECUÇÃO |  |  | 317.1204
25 |  | PRODUÇÃO DA EQUIPE | 189.14 |  |  | CUSTO UNITÁRIO DA EXECUÇÃO |  |  | 1.6766
26 | Código | C-MATERIAIS |  |  |  | Unidade | Custo | Consumo | Custo Unit.
27
28
29
30
31
32
33
34 | [5 empty] | CUSTO TOTAL DE MATERIAIS |  |  | 0
35 | Código | D-OUTRAS ATIVIDADES |  |  |  | Unidade | Custo | Consumo | Custo Unit.
36
37
38
39
40
41 | [5 empty] | CUSTO TOTAL DAS ATIVIDADES |  |  | 0
42 | Código | E-TRANSPORTE | MATERIAL |  | UNID | DMT | Custo | Consumo | Custo Unit.
43 | 1 A 00 002 05 | Transp. local c/ basc. 10m3 rodov. pav. (const) | Material para rev. Primário |  | tkm | 5 | 0.45948 | 1.9 | 4.3651
44
45
46
47
48
49
50
51 | [5 empty] | CUSTO TOTAL DE TRANSPORTE |  |  | 4.3651
52 | CUSTO DIRETO TOTAL: | [7 empty] | 6.0417
53 | LUCRO E DESPESAS INDIRETAS %: |  | 26.7 | [5 empty] | 1.6131
54 | PREÇO UNITÁRIO TOTAL DO SERVIÇO: | [7 empty] | 7.6549
55 | ESPECIFIC.: | DEINFRA – SC – ES – P – 07/92
56 | RODOVIA: | BR–163/PR |  |  |  |  | DATA REFERENCIAL DO ORÇAMENTO: | Novembro/2013
57 | SUBTRECHO: | ENTR. BR-280(A)/373(A) (DIV. SC/PR) – DIV. PR/MS (PONTE S/ RIO PARANÁ – GUAIRA)
58 | SEGMENTO: | ENTRº PR-182 (MARMELÂNDIA) – ENTRº BR-467(A) (P/CASCAVEL)
59 | ELABORAÇÃO: PROSUL - Projetos, Supervisão e Planejamento Ltda.
60 | * Obs.: Baseada na composição 52040 do DEINFRA
1
2 |  |  | COMPOSIÇÃO DE PREÇO UNITÁRIO
3 | Serviço: | Fornecimento e colocação de tela Q196 10x10 CA-60 |  |  |  |  | Código: | PAV-06 | Unid: m3
4 |  |  |  |  | Utilização |  | Custo Operacional |  | Custo
5 | Código | A-EQUIPAMENTO |  | Quantidade | Produtivo | Improdutivo | Produtivo | Improdutivo | Horário
6
7
8
9
10
11
12 | [5 empty] | CUSTO HORARIO DE EQUIPAMENTO |  |  | 0
13 | Código | B-MÃO DE OBRA SUPLEMENTAR |  |  |  |  | Quantidade | Salario Base | Custo Horar.
14 | T605 | Armador |  |  |  |  | 0.02 | 13.4977 | 0.26995
15 | T701 | Servente |  |  |  |  | 0.04 | 9.9386 | 0.39754
16
17
18
19
20
21 | [5 empty] | CUSTO HORARIO DA MÃO DE OBRA |  |  | 0.6675
22 |  |  |  |  | ADIC.MO.FERRAMENTAS MANUAIS % |  |  | 0.1551 | 0.10353
23 |  |  |  |  | CUSTO HORARIO TOTAL DA MÃO DE OBRA |  |  |  | 0.77103
24 | [5 empty] | CUSTO HORARIO DE EXECUÇÃO |  |  | 0.77103
25 |  | PRODUÇÃO DA EQUIPE | 1 |  |  | CUSTO UNITÁRIO DA EXECUÇÃO |  |  | 0.77103
26 | Código | C-MATERIAIS |  |  |  | Unidade | Custo | Consumo | Custo Unit.
27 | 7156 | Tela aço soldada nervurada ca-60, q-196, (3,11 kg/m²), diâmetro do fio =5,0mm, larg=2,45 x 6,0 metros de comprimento espaçamento da malha = 10x10cm |  |  |  | m2 | 14.14 | 0.3537 | 5.0013
28 | M319 | Arame recozido nº. 18 |  |  |  | kg | 5.66 | 0.0103 | 0.058298
29
30
31
32
33
34 | [5 empty] | CUSTO TOTAL DE MATERIAIS |  |  | 5.0596
35 | Código | D-OUTRAS ATIVIDADES |  |  |  | Unidade | Custo | Consumo | Custo Unit.
36
37
38
39
40
41 | [5 empty] | CUSTO TOTAL DAS ATIVIDADES |  |  | 0
42 | Código | E-TRANSPORTE | MATERIAL |  | UNID | DMT | Custo | Consumo | Custo Unit.
43
44
45
46
47
48
49
50
51 | [5 empty] | CUSTO TOTAL DE TRANSPORTE |  |  | 0
52 | CUSTO DIRETO TOTAL: | [7 empty] | 5.8306
53 | LUCRO E DESPESAS INDIRETAS %: |  | 26.7 | [5 empty] | 1.5568
54 | PREÇO UNITÁRIO TOTAL DO SERVIÇO: | [7 empty] | 7.3874
55 | ESPECIFIC.: | DNIT 059/2004
56 | RODOVIA: | BR–163/PR |  |  |  |  | DATA REFERENCIAL DO ORÇAMENTO: | Novembro/2013
57 | SUBTRECHO: | ENTR. BR-280(A)/373(A) (DIV. SC/PR) – DIV. PR/MS (PONTE S/ RIO PARANÁ – GUAIRA)
58 | SEGMENTO: | ENTRº PR-182 (MARMELÂNDIA) – ENTRº BR-467(A) (P/CASCAVEL)
59 | ELABORAÇÃO: PROSUL - Projetos, Supervisão e Planejamento Ltda.
60 | Baseada na composição SINAPI 73994/1
1
2 |  |  | COMPOSIÇÃO DE PREÇO UNITÁRIO
3 | Serviço: | Sarjeta retangular em concreto armado h=0,40m - SRC 01 AC/BC (projeto tipo) |  |  |  |  | Código: | DRE-23 | Unid: Und
4 |  |  |  |  | Utilização |  | Custo Operacional |  | Custo
5 | Código | A-EQUIPAMENTO |  | Quantidade | Produtivo | Improdutivo | Produtivo | Improdutivo | Horário
6
7
8
9
10
11
12 | [5 empty] | CUSTO HORARIO DE EQUIPAMENTO |  |  | 0
13 | Código | B-MÃO DE OBRA SUPLEMENTAR |  |  |  |  | Quantidade | Salario Base | Custo Horar.
14 | T501 | Encarregado de turma |  |  |  |  | 0.48 | 23.7049 | 11.3784
15
16
17
18
19
20
21 | [5 empty] | CUSTO HORARIO DA MÃO DE OBRA |  |  | 11.3784
22 |  |  |  |  | ADIC.MO.FERRAMENTAS MANUAIS % |  |  | 0.1551 | 1.7648
23 |  |  |  |  | CUSTO HORARIO TOTAL DA MÃO DE OBRA |  |  |  | 13.1431
24 | [5 empty] | CUSTO HORARIO DE EXECUÇÃO |  |  | 13.1431
25 |  | PRODUÇÃO DA EQUIPE | 1 |  |  | CUSTO UNITÁRIO DA EXECUÇÃO |  |  | 13.1431
26 | Código | C-MATERIAIS |  |  |  | Unidade | Custo | Consumo | Custo Unit.
27
28
29
30
31
32
33
34 | [5 empty] | CUSTO TOTAL DE MATERIAIS |  |  | 0
35 | Código | D-OUTRAS ATIVIDADES |  |  |  | Unidade | Custo | Consumo | Custo Unit.
36 | 1 A 01 401 01 | Forma comum de madeira |  |  |  | m2 | 53.8552 | 1.8 | 96.9394
37 | 1 A 01 415 51 | Concr estr fck=15MPa c.raz uso ger conf/lanç AC/BP |  |  |  | m3 | 303.8439 | 0.14 | 42.5381
38 | 1 A 01 580 02 | Fornecimento, preparo e colocação formas aço CA 50 |  |  |  | kg | 7.2419 | 3.11 | 22.5223
39 | 1 A 01 890 01 | Escavação manual em material de 1a categoria |  |  |  | m3 | 38.7877 | 0.3 | 11.6363
40
41 | [5 empty] | CUSTO TOTAL DAS ATIVIDADES |  |  | 173.6361
42 | Código | E-TRANSPORTE | MATERIAL |  | UNID | DMT | Custo | Consumo | Custo Unit.
43
44
45
46
47
48
49
50
51 | [5 empty] | CUSTO TOTAL DE TRANSPORTE |  |  | 0
52 | CUSTO DIRETO TOTAL: | [7 empty] | 186.7793
53 | LUCRO E DESPESAS INDIRETAS %: |  | 26.7 | [5 empty] | 49.8701
54 | PREÇO UNITÁRIO TOTAL DO SERVIÇO: | [7 empty] | 236.6493
55 | ESPECIFIC.: | DNIT 018/2006-ES
56 | RODOVIA: | BR–163/PR |  |  |  |  | DATA REFERENCIAL DO ORÇAMENTO: | Novembro/2013
57 | SUBTRECHO: | ENTR. BR-280(A)/373(A) (DIV. SC/PR) – DIV. PR/MS (PONTE S/ RIO PARANÁ – GUAIRA)
58 | SEGMENTO: | ENTRº PR-182 (MARMELÂNDIA) – ENTRº BR-467(A) (P/CASCAVEL)
59 | ELABORAÇÃO: PROSUL - Projetos, Supervisão e Planejamento Ltda.
60 | * Obs.: Composição aprovada no CREMA-SC
1
2 |  |  | COMPOSIÇÃO DE PREÇO UNITÁRIO
3 | Serviço: | Sarjeta retangular em concreto armado com grelha SRC II |  |  |  |  | Código: | DRE-24 | Unid: Und
4 |  |  |  |  | Utilização |  | Custo Operacional |  | Custo
5 | Código | A-EQUIPAMENTO |  | Quantidade | Produtivo | Improdutivo | Produtivo | Improdutivo | Horário
6
7
8
9
10
11
12 | [5 empty] | CUSTO HORARIO DE EQUIPAMENTO |  |  | 0
13 | Código | B-MÃO DE OBRA SUPLEMENTAR |  |  |  |  | Quantidade | Salario Base | Custo Horar.
14 | T501 | Encarregado de turma |  |  |  |  | 0.78 | 23.7049 | 18.4898
15
16
17
18
19
20
21 | [5 empty] | CUSTO HORARIO DA MÃO DE OBRA |  |  | 18.4898
22 |  |  |  |  | ADIC.MO.FERRAMENTAS MANUAIS % |  |  | 0.1551 | 2.8678
23 |  |  |  |  | CUSTO HORARIO TOTAL DA MÃO DE OBRA |  |  |  | 21.3576
24 | [5 empty] | CUSTO HORARIO DE EXECUÇÃO |  |  | 21.3576
25 |  | PRODUÇÃO DA EQUIPE | 1 |  |  | CUSTO UNITÁRIO DA EXECUÇÃO |  |  | 21.3576
26 | Código | C-MATERIAIS |  |  |  | Unidade | Custo | Consumo | Custo Unit.
27
28
29
30
31
32
33
34 | [5 empty] | CUSTO TOTAL DE MATERIAIS |  |  | 0
35 | Código | D-OUTRAS ATIVIDADES |  |  |  | Unidade | Custo | Consumo | Custo Unit.
36 | 1 A 01 401 01 | Forma comum de madeira |  |  |  | m2 | 53.8552 | 0.862 | 46.4232
37 | 1 A 01 415 51 | Concr estr fck=15MPa c.raz uso ger conf/lanç AC/BP |  |  |  | m3 | 303.8439 | 0.221 | 67.1495
38 | 1 A 01 580 02 | Fornecimento, preparo e colocação formas aço CA 50 |  |  |  | kg | 7.2419 | 7.76 | 56.1971
39 | 1 A 01 890 01 | Escavação manual em material de 1a categoria |  |  |  | m3 | 38.7877 | 0.56 | 21.7211
40
41 | [5 empty] | CUSTO TOTAL DAS ATIVIDADES |  |  | 191.4909
42 | Código | E-TRANSPORTE | MATERIAL |  | UNID | DMT | Custo | Consumo | Custo Unit.
43
44
45
46
47
48
49
50
51 | [5 empty] | CUSTO TOTAL DE TRANSPORTE |  |  | 0
52 | CUSTO DIRETO TOTAL: | [7 empty] | 212.8485
53 | LUCRO E DESPESAS INDIRETAS %: |  | 26.7 | [5 empty] | 56.8306
54 | PREÇO UNITÁRIO TOTAL DO SERVIÇO: | [7 empty] | 269.6791
55 | ESPECIFIC.: | DNIT 018/2006-ES
56 | RODOVIA: | BR–163/PR |  |  |  |  | DATA REFERENCIAL DO ORÇAMENTO: | Novembro/2013
57 | SUBTRECHO: | ENTR. BR-280(A)/373(A) (DIV. SC/PR) – DIV. PR/MS (PONTE S/ RIO PARANÁ – GUAIRA)
58 | SEGMENTO: | ENTRº PR-182 (MARMELÂNDIA) – ENTRº BR-467(A) (P/CASCAVEL)
59 | ELABORAÇÃO: PROSUL - Projetos, Supervisão e Planejamento Ltda.
60
1
2 |  |  | COMPOSIÇÃO DE PREÇO UNITÁRIO
3 | Serviço: | Sarjeta retangular em concreto armado com grelha SRC III |  |  |  |  | Código: | DRE-25 | Unid: Und
4 |  |  |  |  | Utilização |  | Custo Operacional |  | Custo
5 | Código | A-EQUIPAMENTO |  | Quantidade | Produtivo | Improdutivo | Produtivo | Improdutivo | Horário
6
7
8
9
10
11
12 | [5 empty] | CUSTO HORARIO DE EQUIPAMENTO |  |  | 0
13 | Código | B-MÃO DE OBRA SUPLEMENTAR |  |  |  |  | Quantidade | Salario Base | Custo Horar.
14 | T501 | Encarregado de turma |  |  |  |  | 1 | 23.7049 | 23.7049
15
16
17
18
19
20
21 | [5 empty] | CUSTO HORARIO DA MÃO DE OBRA |  |  | 23.7049
22 |  |  |  |  | ADIC.MO.FERRAMENTAS MANUAIS % |  |  | 0.1551 | 3.6766
23 |  |  |  |  | CUSTO HORARIO TOTAL DA MÃO DE OBRA |  |  |  | 27.3815
24 | [5 empty] | CUSTO HORARIO DE EXECUÇÃO |  |  | 27.3815
25 |  | PRODUÇÃO DA EQUIPE | 1 |  |  | CUSTO UNITÁRIO DA EXECUÇÃO |  |  | 27.3815
26 | Código | C-MATERIAIS |  |  |  | Unidade | Custo | Consumo | Custo Unit.
27
28
29
30
31
32
33
34 | [5 empty] | CUSTO TOTAL DE MATERIAIS |  |  | 0
35 | Código | D-OUTRAS ATIVIDADES |  |  |  | Unidade | Custo | Consumo | Custo Unit.
36 | 1 A 01 401 01 | Forma comum de madeira |  |  |  | m2 | 53.8552 | 1.102 | 59.3484
37 | 1 A 01 415 51 | Concr estr fck=15MPa c.raz uso ger conf/lanç AC/BP |  |  |  | m3 | 303.8439 | 0.281 | 85.3801
38 | 1 A 01 580 02 | Fornecimento, preparo e colocação formas aço CA 50 |  |  |  | kg | 7.2419 | 8.64 | 62.57
39 | 1 A 01 890 01 | Escavação manual em material de 1a categoria |  |  |  | m3 | 38.7877 | 0.77 | 29.8665
40
41 | [5 empty] | CUSTO TOTAL DAS ATIVIDADES |  |  | 237.1651
42 | Código | E-TRANSPORTE | MATERIAL |  | UNID | DMT | Custo | Consumo | Custo Unit.
43
44
45
46
47
48
49
50
51 | [5 empty] | CUSTO TOTAL DE TRANSPORTE |  |  | 0
52 | CUSTO DIRETO TOTAL: | [7 empty] | 264.5466
53 | LUCRO E DESPESAS INDIRETAS %: |  | 26.7 | [5 empty] | 70.634
54 | PREÇO UNITÁRIO TOTAL DO SERVIÇO: | [7 empty] | 335.1806
55 | ESPECIFIC.: | DNIT 018/2006-ES
56 | RODOVIA: | BR–163/PR |  |  |  |  | DATA REFERENCIAL DO ORÇAMENTO: | Novembro/2013
57 | SUBTRECHO: | ENTR. BR-280(A)/373(A) (DIV. SC/PR) – DIV. PR/MS (PONTE S/ RIO PARANÁ – GUAIRA)
58 | SEGMENTO: | ENTRº PR-182 (MARMELÂNDIA) – ENTRº BR-467(A) (P/CASCAVEL)
59 | ELABORAÇÃO: PROSUL - Projetos, Supervisão e Planejamento Ltda.
60 | * Obs.: Composição aprovada BR-470 Lote 02
1
2 |  |  | COMPOSIÇÃO DE PREÇO UNITÁRIO
3 | Serviço: | Aquisição e montagem de cimbramento metálico |  |  |  |  | Código: | OAE-23 | Unid: kg
4 |  |  |  |  | Utilização |  | Custo Operacional |  | Custo
5 | Código | A-EQUIPAMENTO |  | Quantidade | Produtivo | Improdutivo | Produtivo | Improdutivo | Horário
6
7
8
9
10
11
12
13 | [5 empty] | CUSTO HORARIO DE EQUIPAMENTO |  |  | 0
14 | Código | B-MÃO DE OBRA SUPLEMENTAR |  |  |  |  | Quantidade | Salario Base | Custo Horar.
15 | T602 | Montador |  |  |  |  | 0.18 | 13.4977 | 2.4296
16 | T702 | Ajudante |  |  |  |  | 0.65 | 10.2072 | 6.6347
17
18
19
20
21 | [5 empty] | CUSTO HORARIO DA MÃO DE OBRA |  |  | 9.0643
22 |  |  |  |  | ADIC.MO.FERRAMENTAS MANUAIS % |  |  | 0.2051 | 1.8591
23 |  |  |  |  | CUSTO HORARIO TOTAL DA MÃO DE OBRA |  |  |  | 10.9233
24 | [5 empty] | CUSTO HORARIO DE EXECUÇÃO |  |  | 10.9233
25 |  | PRODUÇÃO DA EQUIPE | 1 |  |  | CUSTO UNITÁRIO DA EXECUÇÃO |  |  | 10.9233
26 | Código | C-MATERIAIS |  |  |  | Unidade | Custo | Consumo | Custo Unit.
27 | M02 | Escora metálica 5m |  |  |  | Und | 1.17 | 0.0099 | 0.011583
28
29
30
31
32
33
34 | [5 empty] | CUSTO TOTAL DE MATERIAIS |  |  | 0.011583
35 | Código | D-OUTRAS ATIVIDADES |  |  |  | Unidade | Custo | Consumo | Custo Unit.
36
37
38
39
40
41 | [5 empty] | CUSTO TOTAL DAS ATIVIDADES |  |  | 0
42 | Código | E-TRANSPORTE | MATERIAL |  | UNID | DMT | Custo | Consumo | Custo Unit.
43
44
45
46
47
48
49
50
51 | [5 empty] | CUSTO TOTAL DE TRANSPORTE |  |  | 0
52 | CUSTO DIRETO TOTAL: | [7 empty] | 10.9349
53 | LUCRO E DESPESAS INDIRETAS %: |  | 26.7 | [5 empty] | 2.9196
54 | PREÇO UNITÁRIO TOTAL DO SERVIÇO: | [7 empty] | 13.8546
55 | ESPECIFIC.: | -
56 | RODOVIA: | BR–163/PR |  |  |  |  | DATA REFERENCIAL DO ORÇAMENTO: | Novembro/2013
57 | SUBTRECHO: | ENTR. BR-280(A)/373(A) (DIV. SC/PR) – DIV. PR/MS (PONTE S/ RIO PARANÁ – GUAIRA)
58 | SEGMENTO: | ENTRº PR-182 (MARMELÂNDIA) – ENTRº BR-467(A) (P/CASCAVEL)
59 | ELABORAÇÃO: PROSUL - Projetos, Supervisão e Planejamento Ltda.
60
1
2 |  |  | COMPOSIÇÃO DE PREÇO UNITÁRIO
3 | Serviço: | Concr.estr.fck=50Mpa-c.raz c/adit.conf.lanc.AC/BP |  |  |  |  | Código: | OAE-33 | Unid: Und
4 |  |  |  |  | Utilização |  | Custo Operacional |  | Custo
5 | Código | A-EQUIPAMENTO |  | Quantidade | Produtivo | Improdutivo | Produtivo | Improdutivo | Horário
6 | E302 | Betoneira : Alfa : - 750 l |  | 1 | 1 | 0 | 20.7215 | 13.4977 | 20.7215
7 | E304 | Transportador Manual : AJS : - carrinho de mão 80 l |  | 8 | 0.7 | 0.3 | 0.1351 | 0 | 0.75656
8 | E305 | Transportador Manual : AJS : A-15 - gerica 180 l |  | 7 | 1 | 0 | 0.8204 | 0 | 5.7428
9 | E306 | Vibrador de Concreto : diversos : VIP-MT2 - de imersão |  | 2 | 1 | 0 | 12.125 | 11.1474 | 24.25
10 | E402 | Caminhão Carroceria : Mercedes Benz : 2726 K - de madeira 15 t |  | 0.21 | 1 | 0 | 111.7766 | 13.4977 | 23.4731
11 | E404 | Caminhão Basculante : Mercedes Benz : 2726 K - 10 m3 - 15 t |  | 0.05 | 1 | 0 | 116.2496 | 13.4977 | 5.8125
12 | E509 | Grupo Gerador : Heimer : GEHMI-40 - 32,0 KVA |  | 1 | 1 | 0 | 29.1148 | 13.4977 | 29.1148
13 | [5 empty] | CUSTO HORARIO DE EQUIPAMENTO |  |  | 109.8712
14 | Código | B-MÃO DE OBRA SUPLEMENTAR |  |  |  |  | Quantidade | Salario Base | Custo Horar.
15 | T501 | Encarregado de turma |  |  |  |  | 1 | 23.7 | 23.7
16 | T604 | Pedreiro |  |  |  |  | 2 | 13.49 | 26.98
17 | T701 | Servente |  |  |  |  | 26 | 9.93 | 258.18
18
19
20
21 | [5 empty] | CUSTO HORARIO DA MÃO DE OBRA |  |  | 308.86
22 |  |  |  |  | ADIC.MO.FERRAMENTAS MANUAIS % |  |  | 0.2051 | 63.3472
23 |  |  |  |  | CUSTO HORARIO TOTAL DA MÃO DE OBRA |  |  |  | 372.2072
24 | [5 empty] | CUSTO HORARIO DE EXECUÇÃO |  |  | 482.0784
25 |  | PRODUÇÃO DA EQUIPE | 5.6 |  |  | CUSTO UNITÁRIO DA EXECUÇÃO |  |  | 86.0854
26 | Código | C-MATERIAIS |  |  |  | Unidade | Custo | Consumo | Custo Unit.
27 | M202 | Cimento portland CP II-32 |  |  |  | kg | 0.419 | 586.0454 | 245.553
28 | M604 | Aditivo plastiment BV-40 |  |  |  | kg | 4.402 | 1.174 | 5.1679
29
30
31
32
33
34 | [5 empty] | CUSTO TOTAL DE MATERIAIS |  |  | 250.721
35 | Código | D-OUTRAS ATIVIDADES |  |  |  | Unidade | Custo | Consumo | Custo Unit.
36 | 1 A 00 716 00 | Areia comercial |  |  |  | m3 | 55 | 0.3222 | 17.721
37 | 1 A 01 200 01 | Brita produzida em central de britagem de 80 m3/h |  |  |  | m3 | 28.6287 | 0.6042 | 17.2975
38
39
40
41 | [5 empty] | CUSTO TOTAL DAS ATIVIDADES |  |  | 35.0185
42 | Código | E-TRANSPORTE | MATERIAL |  | UNID | DMT | Custo | Consumo | Custo Unit.
43 | 1 A 00 002 90 | Transporte comercial c/ carroceria rodov. pav. | Cimento portland CP II-32 |  | tkm | 16.2 | 0.29887 | 0.58605 | 2.8374
44 | 1 A 00 002 40 | Transporte local c/ carroceria 15 t rodov. pav. | Cimento portland CP II-32 |  | tkm | 30 | 0.59883 | 0.58605 | 10.5282
45 | 1 A 00 001 40 | Transp. local c/ carroceria 15 t rodov. não pav. | Cimento portland CP II-32 |  | tkm | 0.3 | 0.79726 | 0.58605 | 0.14017
46 | 1 A 00 002 91 | Transporte comercial c/ basc. 10m3 rod. pav. | Areia |  | tkm | 159 | 0.31083 | 0.4833 | 23.8855
47 | 1 A 00 002 05 | Transp. local c/ basc. 10m3 rodov. pav. (const) | Areia |  | tkm | 30 | 0.45948 | 0.4833 | 6.6621
48 | 1 A 00 001 05 | Transp. local c/ basc. 10m3 rodov. não pav (const) | Areia |  | tkm | 0.3 | 0.5901 | 0.4833 | 0.085559
49 | 1 A 00 002 05 | Transp. local c/ basc. 10m3 rodov. pav. (const) | Brita |  | tkm | 16.1 | 0.45948 | 0.9063 | 6.7045
50 | 1 A 00 001 05 | Transp. local c/ basc. 10m3 rodov. não pav (const) | Brita |  | tkm | 3 | 0.5901 | 0.9063 | 1.6044
51 | [5 empty] | CUSTO TOTAL DE TRANSPORTE |  |  | 52.4479
52 | CUSTO DIRETO TOTAL: | [7 empty] | 424.2728
53 | LUCRO E DESPESAS INDIRETAS %: |  | 26.7 | [5 empty] | 113.2808
54 | PREÇO UNITÁRIO TOTAL DO SERVIÇO: | [7 empty] | 537.5536
55 | ESPECIFIC.: | DNIT 117/2009-ES
56 | RODOVIA: | BR–163/PR |  |  |  |  | DATA REFERENCIAL DO ORÇAMENTO: | Novembro/2013
57 | SUBTRECHO: | ENTR. BR-280(A)/373(A) (DIV. SC/PR) – DIV. PR/MS (PONTE S/ RIO PARANÁ – GUAIRA)
58 | SEGMENTO: | ENTRº PR-182 (MARMELÂNDIA) – ENTRº BR-467(A) (P/CASCAVEL)
59 | ELABORAÇÃO: PROSUL - Projetos, Supervisão e Planejamento Ltda.
60
1
2 |  |  | COMPOSIÇÃO DE PREÇO UNITÁRIO
3 | Serviço: | Caixa coletora com Boca de Lobo CCBL 06 - BSTC D=0,60m H=1,50m – AC/BC |  |  |  |  | Código: | DRE-26 | Unid: Und
4 |  |  |  |  | Utilização |  | Custo Operacional |  | Custo
5 | Código | A-EQUIPAMENTO |  | Quantidade | Produtivo | Improdutivo | Produtivo | Improdutivo | Horário
6
7
8
9
10
11
12
13 | [5 empty] | CUSTO HORARIO DE EQUIPAMENTO |  |  | 0
14 | Código | B-MÃO DE OBRA SUPLEMENTAR |  |  |  |  | Quantidade | Salario Base | Custo Horar.
15 | T501 | Encarregado de turma |  |  |  |  | 12.66 | 23.7049 | 300.104
16
17
18
19
20
21 | [5 empty] | CUSTO HORARIO DA MÃO DE OBRA |  |  | 300.104
22 |  |  |  |  | ADIC.MO.FERRAMENTAS MANUAIS % |  |  | 0.1551 | 46.5461
23 |  |  |  |  | CUSTO HORARIO TOTAL DA MÃO DE OBRA |  |  |  | 346.6502
24 | [5 empty] | CUSTO HORARIO DE EXECUÇÃO |  |  | 346.6502
25 |  | PRODUÇÃO DA EQUIPE | 1 |  |  | CUSTO UNITÁRIO DA EXECUÇÃO |  |  | 346.6502
26 | Código | C-MATERIAIS |  |  |  | Unidade | Custo | Consumo | Custo Unit.
27
28
29
30
31
32
33
34 | [5 empty] | CUSTO TOTAL DE MATERIAIS |  |  | 0
35 | Código | D-OUTRAS ATIVIDADES |  |  |  | Unidade | Custo | Consumo | Custo Unit.
36 | 1 A 01 401 01 | Forma comum de madeira |  |  |  | m2 | 53.8552 | 5.7892 | 311.7785
37 | 1 A 01 407 51 | Conf.e lanç. de concreto magro em betoneira AC/BP |  |  |  | m3 | 240.3508 | 0.168 | 40.3789
38 | 1 A 01 415 51 | Concr estr fck=15MPa c.raz uso ger conf/lanç AC/BP |  |  |  | m3 | 303.8439 | 1.349 | 409.8854
39 | 1 A 01 580 02 | Fornecimento, preparo e colocação formas aço CA 50 |  |  |  | kg | 7.2419 | 8.769 | 63.5042
40
41 | [5 empty] | CUSTO TOTAL DAS ATIVIDADES |  |  | 825.5471
42 | Código | E-TRANSPORTE | MATERIAL |  | UNID | DMT | Custo | Consumo | Custo Unit.
43
44
45
46
47
48
49
50
51 | [5 empty] | CUSTO TOTAL DE TRANSPORTE |  |  | 0
52 | CUSTO DIRETO TOTAL: | [7 empty] | 1172.1973
53 | LUCRO E DESPESAS INDIRETAS %: |  | 26.7 | [5 empty] | 312.9767
54 | PREÇO UNITÁRIO TOTAL DO SERVIÇO: | [7 empty] | 1485.1739
55 | ESPECIFIC.: | DNIT 026/2004-ES
56 | RODOVIA: | BR–163/PR |  |  |  |  | DATA REFERENCIAL DO ORÇAMENTO: | Novembro/2013
57 | SUBTRECHO: | ENTR. BR-280(A)/373(A) (DIV. SC/PR) – DIV. PR/MS (PONTE S/ RIO PARANÁ – GUAIRA)
58 | SEGMENTO: | ENTRº PR-182 (MARMELÂNDIA) – ENTRº BR-467(A) (P/CASCAVEL)
59 | ELABORAÇÃO: PROSUL - Projetos, Supervisão e Planejamento Ltda.
60 | * Obs.: Composição aprovada BR-470 Lote 02
1
2 |  |  | COMPOSIÇÃO DE PREÇO UNITÁRIO
3 | Serviço: | Caixa coletora com Boca de Lobo CCBL 15 - BSTC D=1,00m H=1,50m – AC/BC |  |  |  |  | Código: | DRE-27 | Unid: m
4 |  |  |  |  | Utilização |  | Custo Operacional |  | Custo
5 | Código | A-EQUIPAMENTO |  | Quantidade | Produtivo | Improdutivo | Produtivo | Improdutivo | Horário
6
7
8
9
10
11
12
13 | [5 empty] | CUSTO HORARIO DE EQUIPAMENTO |  |  | 0
14 | Código | B-MÃO DE OBRA SUPLEMENTAR |  |  |  |  | Quantidade | Salario Base | Custo Horar.
15 | T501 | Encarregado de turma |  |  |  |  | 12.69 | 23.7049 | 300.8152
16
17
18
19
20
21 | [5 empty] | CUSTO HORARIO DA MÃO DE OBRA |  |  | 300.8152
22 |  |  |  |  | ADIC.MO.FERRAMENTAS MANUAIS % |  |  | 0.1551 | 46.6564
23 |  |  |  |  | CUSTO HORARIO TOTAL DA MÃO DE OBRA |  |  |  | 347.4716
24 | [5 empty] | CUSTO HORARIO DE EXECUÇÃO |  |  | 347.4716
25 |  | PRODUÇÃO DA EQUIPE | 1 |  |  | CUSTO UNITÁRIO DA EXECUÇÃO |  |  | 347.4716
26 | Código | C-MATERIAIS |  |  |  | Unidade | Custo | Consumo | Custo Unit.
27
28
29
30
31
32
33
34 | [5 empty] | CUSTO TOTAL DE MATERIAIS |  |  | 0
35 | Código | D-OUTRAS ATIVIDADES |  |  |  | Unidade | Custo | Consumo | Custo Unit.
36 | 1 A 01 401 01 | Forma comum de madeira |  |  |  | m2 | 53.8552 | 7.0052 | 377.2664
37 | 1 A 01 407 51 | Conf.e lanç. de concreto magro em betoneira AC/BP |  |  |  | m3 | 240.3508 | 0.216 | 51.9158
38 | 1 A 01 415 51 | Concr estr fck=15MPa c.raz uso ger conf/lanç AC/BP |  |  |  | m3 | 303.8439 | 1.426 | 433.2814
39 | 1 A 01 580 02 | Fornecimento, preparo e colocação formas aço CA 50 |  |  |  | kg | 7.2419 | 11.645 | 84.3319
40
41 | [5 empty] | CUSTO TOTAL DAS ATIVIDADES |  |  | 946.7955
42 | Código | E-TRANSPORTE | MATERIAL |  | UNID | DMT | Custo | Consumo | Custo Unit.
43
44
45
46
47
48
49
50
51 | [5 empty] | CUSTO TOTAL DE TRANSPORTE |  |  | 0
52 | CUSTO DIRETO TOTAL: | [7 empty] | 1294.2672
53 | LUCRO E DESPESAS INDIRETAS %: |  | 26.7 | [5 empty] | 345.5693
54 | PREÇO UNITÁRIO TOTAL DO SERVIÇO: | [7 empty] | 1639.8365
55 | ESPECIFIC.: | DNIT 026/2004-ES
56 | RODOVIA: | BR–163/PR |  |  |  |  | DATA REFERENCIAL DO ORÇAMENTO: | Novembro/2013
57 | SUBTRECHO: | ENTR. BR-280(A)/373(A) (DIV. SC/PR) – DIV. PR/MS (PONTE S/ RIO PARANÁ – GUAIRA)
58 | SEGMENTO: | ENTRº PR-182 (MARMELÂNDIA) – ENTRº BR-467(A) (P/CASCAVEL)
59 | ELABORAÇÃO: PROSUL - Projetos, Supervisão e Planejamento Ltda.
60
1
2 |  |  | COMPOSIÇÃO DE PREÇO UNITÁRIO
3 | Serviço: | Caixa coletora com Boca de Lobo CCBL 01 - BSTC D=0,40m H=1,00m - AC/BC |  |  |  |  | Código: | DRE-28 | Unid: Und
4 |  |  |  |  | Utilização |  | Custo Operacional |  | Custo
5 | Código | A-EQUIPAMENTO |  | Quantidade | Produtivo | Improdutivo | Produtivo | Improdutivo | Horário
6
7
8
9
10
11
12
13 | [5 empty] | CUSTO HORARIO DE EQUIPAMENTO |  |  | 0
14 | Código | B-MÃO DE OBRA SUPLEMENTAR |  |  |  |  | Quantidade | Salario Base | Custo Horar.
15 | T501 | Encarregado de turma |  |  |  |  | 12.52 | 23.7049 | 296.7853
16
17
18
19
20
21 | [5 empty] | CUSTO HORARIO DA MÃO DE OBRA |  |  | 296.7853
22 |  |  |  |  | ADIC.MO.FERRAMENTAS MANUAIS % |  |  | 0.1551 | 46.0314
23 |  |  |  |  | CUSTO HORARIO TOTAL DA MÃO DE OBRA |  |  |  | 342.8168
24 | [5 empty] | CUSTO HORARIO DE EXECUÇÃO |  |  | 342.8168
25 |  | PRODUÇÃO DA EQUIPE | 1 |  |  | CUSTO UNITÁRIO DA EXECUÇÃO |  |  | 342.8168
26 | Código | C-MATERIAIS |  |  |  | Unidade | Custo | Consumo | Custo Unit.
27
28
29
30
31
32
33
34 | [5 empty] | CUSTO TOTAL DE MATERIAIS |  |  | 0
35 | Código | D-OUTRAS ATIVIDADES |  |  |  | Unidade | Custo | Consumo | Custo Unit.
36 | 1 A 01 401 01 | Forma comum de madeira |  |  |  | m2 | 53.8552 | 3.7372 | 201.2677
37 | 1 A 01 407 51 | Conf.e lanç. de concreto magro em betoneira AC/BP |  |  |  | m3 | 240.3508 | 0.144 | 34.6105
38 | 1 A 01 415 51 | Concr estr fck=15MPa c.raz uso ger conf/lanç AC/BP |  |  |  | m3 | 303.8439 | 0.874 | 265.5596
39 | 1 A 01 580 02 | Fornecimento, preparo e colocação formas aço CA 50 |  |  |  | kg | 7.2419 | 7.695 | 55.7264
40
41 | [5 empty] | CUSTO TOTAL DAS ATIVIDADES |  |  | 557.1642
42 | Código | E-TRANSPORTE | MATERIAL |  | UNID | DMT | Custo | Consumo | Custo Unit.
43
44
45
46
47
48
49
50
51 | [5 empty] | CUSTO TOTAL DE TRANSPORTE |  |  | 0
52 | CUSTO DIRETO TOTAL: | [7 empty] | 899.9809
53 | LUCRO E DESPESAS INDIRETAS %: |  | 26.7 | [5 empty] | 240.2949
54 | PREÇO UNITÁRIO TOTAL DO SERVIÇO: | [7 empty] | 1140.2758
55 | ESPECIFIC.: | DNIT 026/2004-ES
56 | RODOVIA: | BR–163/PR |  |  |  |  | DATA REFERENCIAL DO ORÇAMENTO: | Novembro/2013
57 | SUBTRECHO: | ENTR. BR-280(A)/373(A) (DIV. SC/PR) – DIV. PR/MS (PONTE S/ RIO PARANÁ – GUAIRA)
58 | SEGMENTO: | ENTRº PR-182 (MARMELÂNDIA) – ENTRº BR-467(A) (P/CASCAVEL)
59 | ELABORAÇÃO: PROSUL - Projetos, Supervisão e Planejamento Ltda.
60 | * Obs.: Composição aprovada BR-470 Lote 02
1
2 |  |  | COMPOSIÇÃO DE PREÇO UNITÁRIO
3 | Serviço: | Confecção e colocação cabo 04 cord. D=15,2mm |  |  |  |  | Código: | OAE-34 | Unid: Und
4 |  |  |  |  | Utilização |  | Custo Operacional |  | Custo
5 | Código | A-EQUIPAMENTO |  | Quantidade | Produtivo | Improdutivo | Produtivo | Improdutivo | Horário
6
7
8
9
10
11
12
13 | [5 empty] | CUSTO HORARIO DE EQUIPAMENTO |  |  | 0
14 | Código | B-MÃO DE OBRA SUPLEMENTAR |  |  |  |  | Quantidade | Salario Base | Custo Horar.
15 | T501 | Encarregado de turma |  |  |  |  | 0.02 | 23.7049 | 0.4741
16 | T605 | Armador |  |  |  |  | 0.07 | 13.4977 | 0.94484
17 | T701 | Servente |  |  |  |  | 0.07 | 9.9386 | 0.6957
18
19
20
21 | [5 empty] | CUSTO HORARIO DA MÃO DE OBRA |  |  | 2.1146
22 |  |  |  |  | ADIC.MO.FERRAMENTAS MANUAIS % |  |  | 0.2051 | 0.43371
23 |  |  |  |  | CUSTO HORARIO TOTAL DA MÃO DE OBRA |  |  |  | 2.5484
24 | [5 empty] | CUSTO HORARIO DE EXECUÇÃO |  |  | 2.5484
25 |  | PRODUÇÃO DA EQUIPE | 1 |  |  | CUSTO UNITÁRIO DA EXECUÇÃO |  |  | 2.5484
26 | Código | C-MATERIAIS |  |  |  | Unidade | Custo | Consumo | Custo Unit.
27 | M03 | Cordoalha CP-190 RB D=15,20mm |  |  |  | kg | 4.49 | 1.03 | 4.6247
28 | M319 | Arame recozido nº. 18 |  |  |  | kg | 5.66 | 0.01 | 0.0566
29 | M380 | Bainha metálica D=45mm STUP |  |  |  | m | 23.49 | 0.35 | 8.2215
30 | M985 | Tubo plástico para purgadores |  |  |  | m | 3.09 | 0.5 | 1.545
31
32
33
34 | [5 empty] | CUSTO TOTAL DE MATERIAIS |  |  | 14.4478
35 | Código | D-OUTRAS ATIVIDADES |  |  |  | Unidade | Custo | Consumo | Custo Unit.
36
37
38
39
40
41 | [5 empty] | CUSTO TOTAL DAS ATIVIDADES |  |  | 0
42 | Código | E-TRANSPORTE | MATERIAL |  | UNID | DMT | Custo | Consumo | Custo Unit.
43 | 1 A 00 002 90 | Transporte comercial c/ carroceria rodov. pav. | Cordoalha CP-190 RB D=15,2mm |  | tkm | 539.5 | 0.29887 | 0.001 | 0.16124
44 | 1 A 00 001 90 | Transporte comercial c/ carroc. rodov. não pav. | Cordoalha CP-190 RB D=15,2mm |  | tkm | 0.3 | 0.4489 | 0.001 | 0.00013467
45
46
47
48
49
50
51 | [5 empty] | CUSTO TOTAL DE TRANSPORTE |  |  | 0.16137
52 | CUSTO DIRETO TOTAL: | [7 empty] | 17.1575
53 | LUCRO E DESPESAS INDIRETAS %: |  | 26.7 | [5 empty] | 4.5811
54 | PREÇO UNITÁRIO TOTAL DO SERVIÇO: | [7 empty] | 21.7386
55 | ESPECIFIC.: | DNIT 119/2009-ES, DNER-EM 375/97 E DNER-EM 376/97
56 | RODOVIA: | BR–163/PR |  |  |  |  | DATA REFERENCIAL DO ORÇAMENTO: | Novembro/2013
57 | SUBTRECHO: | ENTR. BR-280(A)/373(A) (DIV. SC/PR) – DIV. PR/MS (PONTE S/ RIO PARANÁ – GUAIRA)
58 | SEGMENTO: | ENTRº PR-182 (MARMELÂNDIA) – ENTRº BR-467(A) (P/CASCAVEL)
59 | ELABORAÇÃO: PROSUL - Projetos, Supervisão e Planejamento Ltda.
60 | * Obs.: Baseada na composição 2 S 03 990 05 do SICRO
1
2 |  |  | COMPOSIÇÃO DE PREÇO UNITÁRIO
3 | Serviço: | Confecção e colocação cabo 12 cord. D=15,2mm |  |  |  |  | Código: | OAE-35 | Unid: m3
4 |  |  |  |  | Utilização |  | Custo Operacional |  | Custo
5 | Código | A-EQUIPAMENTO |  | Quantidade | Produtivo | Improdutivo | Produtivo | Improdutivo | Horário
6
7
8
9
10
11
12
13 | [5 empty] | CUSTO HORARIO DE EQUIPAMENTO |  |  | 0
14 | Código | B-MÃO DE OBRA SUPLEMENTAR |  |  |  |  | Quantidade | Salario Base | Custo Horar.
15 | T501 | Encarregado de turma |  |  |  |  | 0.01 | 23.7 | 0.237
16 | T605 | Armador |  |  |  |  | 0.03 | 13.49 | 0.4047
17 | T701 | Servente |  |  |  |  | 0.03 | 9.93 | 0.2979
18
19
20
21 | [5 empty] | CUSTO HORARIO DA MÃO DE OBRA |  |  | 0.9396
22 |  |  |  |  | ADIC.MO.FERRAMENTAS MANUAIS % |  |  | 0.2051 | 0.19271
23 |  |  |  |  | CUSTO HORARIO TOTAL DA MÃO DE OBRA |  |  |  | 1.1323
24 | [5 empty] | CUSTO HORARIO DE EXECUÇÃO |  |  | 1.1323
25 |  | PRODUÇÃO DA EQUIPE | 1 |  |  | CUSTO UNITÁRIO DA EXECUÇÃO |  |  | 1.1323
26 | Código | C-MATERIAIS |  |  |  | Unidade | Custo | Consumo | Custo Unit.
27 | M03 | Cordoalha CP-190 RB D=15,20mm |  |  |  | kg | 4.49 | 1.03 | 4.6247
28 | M319 | Arame recozido nº. 18 |  |  |  | kg | 5.66 | 0.01 | 0.0566
29 | M383 | Bainha metálica D=70mm STUP |  |  |  | m | 33.57 | 0.12 | 4.0284
30 | M985 | Tubo plástico para purgadores |  |  |  | m | 3.09 | 0.5 | 1.545
31
32
33
34 | [5 empty] | CUSTO TOTAL DE MATERIAIS |  |  | 10.2547
35 | Código | D-OUTRAS ATIVIDADES |  |  |  | Unidade | Custo | Consumo | Custo Unit.
36
37
38
39
40
41 | [5 empty] | CUSTO TOTAL DAS ATIVIDADES |  |  | 0
42 | Código | E-TRANSPORTE | MATERIAL |  | UNID | DMT | Custo | Consumo | Custo Unit.
43 | 1 A 00 002 90 | Transporte comercial c/ carroceria rodov. pav. | Cordoalha CP-190 RB D=15,2mm |  | tkm | 539.5 | 0.29887 | 0.001 | 0.16124
44 | 1 A 00 001 90 | Transporte comercial c/ carroc. rodov. não pav. | Cordoalha CP-190 RB D=15,2mm |  | tkm | 0.3 | 0.4489 | 0.001 | 0.00013467
45
46
47
48
49
50
51 | [5 empty] | CUSTO TOTAL DE TRANSPORTE |  |  | 0.16137
52 | CUSTO DIRETO TOTAL: | [7 empty] | 11.5484
53 | LUCRO E DESPESAS INDIRETAS %: |  | 26.7 | [5 empty] | 3.0834
54 | PREÇO UNITÁRIO TOTAL DO SERVIÇO: | [7 empty] | 14.6318
55 | ESPECIFIC.: | DNIT 119/2009-ES, DNER-EM 375/97 E DNER-EM 376/97
56 | RODOVIA: | BR–163/PR |  |  |  |  | DATA REFERENCIAL DO ORÇAMENTO: | Novembro/2013
57 | SUBTRECHO: | ENTR. BR-280(A)/373(A) (DIV. SC/PR) – DIV. PR/MS (PONTE S/ RIO PARANÁ – GUAIRA)
58 | SEGMENTO: | ENTRº PR-182 (MARMELÂNDIA) – ENTRº BR-467(A) (P/CASCAVEL)
59 | ELABORAÇÃO: PROSUL - Projetos, Supervisão e Planejamento Ltda.
60 | * Obs.: Baseada na composição 2 S 03 990 08 do SICRO
1
2 |  |  | COMPOSIÇÃO DE PREÇO UNITÁRIO
3 | Serviço: | Confecção e colocação cabo 15 cord. D=15,2mm |  |  |  |  | Código: | OAE-36 | Unid: m3
4 |  |  |  |  | Utilização |  | Custo Operacional |  | Custo
5 | Código | A-EQUIPAMENTO |  | Quantidade | Produtivo | Improdutivo | Produtivo | Improdutivo | Horário
6
7
8
9
10
11
12
13 | [5 empty] | CUSTO HORARIO DE EQUIPAMENTO |  |  | 0
14 | Código | B-MÃO DE OBRA SUPLEMENTAR |  |  |  |  | Quantidade | Salario Base | Custo Horar.
15 | T501 | Encarregado de turma |  |  |  |  | 0.01 | 23.7049 | 0.23705
16 | T605 | Armador |  |  |  |  | 0.01 | 13.4977 | 0.13498
17 | T701 | Servente |  |  |  |  | 0.01 | 9.9386 | 0.099386
18
19
20
21 | [5 empty] | CUSTO HORARIO DA MÃO DE OBRA |  |  | 0.47141
22 |  |  |  |  | ADIC.MO.FERRAMENTAS MANUAIS % |  |  | 0.2051 | 0.096687
23 |  |  |  |  | CUSTO HORARIO TOTAL DA MÃO DE OBRA |  |  |  | 0.5681
24 | [5 empty] | CUSTO HORARIO DE EXECUÇÃO |  |  | 0.5681
25 |  | PRODUÇÃO DA EQUIPE | 1 |  |  | CUSTO UNITÁRIO DA EXECUÇÃO |  |  | 0.5681
26 | Código | C-MATERIAIS |  |  |  | Unidade | Custo | Consumo | Custo Unit.
27 | M03 | Cordoalha CP-190 RB D=15,20mm |  |  |  | kg | 4.49 | 1.03 | 4.6247
28 | M319 | Arame recozido nº. 18 |  |  |  | kg | 5.66 | 0.01 | 0.0566
29 | M383 | Bainha metálica D=70mm STUP |  |  |  | m | 33.57 | 0.0238 | 0.79897
30 | M985 | Tubo plástico para purgadores |  |  |  | m | 3.09 | 0.5 | 1.545
31
32
33
34 | [5 empty] | CUSTO TOTAL DE MATERIAIS |  |  | 7.0253
35 | Código | D-OUTRAS ATIVIDADES |  |  |  | Unidade | Custo | Consumo | Custo Unit.
36
37
38
39
40
41 | [5 empty] | CUSTO TOTAL DAS ATIVIDADES |  |  | 0
42 | Código | E-TRANSPORTE | MATERIAL |  | UNID | DMT | Custo | Consumo | Custo Unit.
43 | 1 A 00 002 90 | Transporte comercial c/ carroceria rodov. pav. | Cordoalha CP-190 RB D=15,2mm |  | tkm | 539.5 | 0.29887 | 0.001 | 0.16124
44 | 1 A 00 001 90 | Transporte comercial c/ carroc. rodov. não pav. | Cordoalha CP-190 RB D=15,2mm |  | tkm | 0.3 | 0.4489 | 0.001 | 0.00013467
45
46
47
48
49
50
51 | [5 empty] | CUSTO TOTAL DE TRANSPORTE |  |  | 0.16137
52 | CUSTO DIRETO TOTAL: | [7 empty] | 7.7547
53 | LUCRO E DESPESAS INDIRETAS %: |  | 26.7 | [5 empty] | 2.0705
54 | PREÇO UNITÁRIO TOTAL DO SERVIÇO: | [7 empty] | 9.8253
55 | ESPECIFIC.: | DNIT 119/2009-ES, DNER-EM 375/97 E DNER-EM 376/97
56 | RODOVIA: | BR–163/PR |  |  |  |  | DATA REFERENCIAL DO ORÇAMENTO: | Novembro/2013
57 | SUBTRECHO: | ENTR. BR-280(A)/373(A) (DIV. SC/PR) – DIV. PR/MS (PONTE S/ RIO PARANÁ – GUAIRA)
58 | SEGMENTO: | ENTRº PR-182 (MARMELÂNDIA) – ENTRº BR-467(A) (P/CASCAVEL)
59 | ELABORAÇÃO: PROSUL - Projetos, Supervisão e Planejamento Ltda.
60
1
2 |  |  | COMPOSIÇÃO DE PREÇO UNITÁRIO
3 | Serviço: | Protensão e injeção cabo 04 cord. D=15,2mm |  |  |  |  | Código: | OAE-37 | Unid: m3
4 |  |  |  |  | Utilização |  | Custo Operacional |  | Custo
5 | Código | A-EQUIPAMENTO |  | Quantidade | Produtivo | Improdutivo | Produtivo | Improdutivo | Horário
6
7
8
9
10
11
12
13 | [5 empty] | CUSTO HORARIO DE EQUIPAMENTO |  |  | 0
14 | Código | B-MÃO DE OBRA SUPLEMENTAR |  |  |  |  | Quantidade | Salario Base | Custo Horar.
15 | T501 | Encarregado de turma |  |  |  |  | 0.35 | 23.7049 | 8.2967
16 | T603 | Carpinteiro |  |  |  |  | 3 | 13.4977 | 40.4931
17 | T605 | Armador |  |  |  |  | 1.38 | 13.4977 | 18.6268
18 | T701 | Servente |  |  |  |  | 1.38 | 9.9386 | 13.7153
19
20
21 | [5 empty] | CUSTO HORARIO DA MÃO DE OBRA |  |  | 81.1319
22 |  |  |  |  | ADIC.MO.FERRAMENTAS MANUAIS % |  |  | 0.1551 | 12.5836
23 |  |  |  |  | CUSTO HORARIO TOTAL DA MÃO DE OBRA |  |  |  | 93.7155
24 | [5 empty] | CUSTO HORARIO DE EXECUÇÃO |  |  | 93.7155
25 |  | PRODUÇÃO DA EQUIPE | 1 |  |  | CUSTO UNITÁRIO DA EXECUÇÃO |  |  | 93.7155
26 | Código | C-MATERIAIS |  |  |  | Unidade | Custo | Consumo | Custo Unit.
27 | F807 | Bomba hidr. alta pressão STUP |  |  |  | h | 59.9738 | 0.5 | 29.9869
28 | F808 | Bomba eletr. injeção de nata STUP |  |  |  | h | 62.0375 | 0.2 | 12.4075
29 | F809 | Macaco p/ protensão STUP |  |  |  | h | 57.6875 | 0.5 | 28.8438
30 | M202 | Cimento portland CP II-32 |  |  |  | kg | 0.35 | 28 | 9.8
31 | M04 | Ancoragem para cabo 04 D=15,2mm |  |  |  | Und | 213.45 | 1 | 213.45
32 | M414 | Pranchão 7,5 x 30,0 cm |  |  |  | m | 38.04 | 0.3 | 11.412
33 | M604 | Aditivo plastiment BV-40 |  |  |  | kg | 4.402 | 0.23 | 1.0125
34 | M622 | Interplast N |  |  |  | kg | 4.503 | 0.55 | 2.4766
35 | [5 empty] | CUSTO TOTAL DE MATERIAIS |  |  | 309.3893
36 | Código | D-OUTRAS ATIVIDADES |  |  |  | Unidade | Custo | Consumo | Custo Unit.
37
38
39
40
41 | [5 empty] | CUSTO TOTAL DAS ATIVIDADES |  |  | 0
42 | Código | E-TRANSPORTE | MATERIAL |  | UNID | DMT | Custo | Consumo | Custo Unit.
43 | 1 A 00 002 90 | Transporte comercial c/ carroceria rodov. pav. | Ancoragem |  | tkm | 954 | 0.29887 | 0.0025 | 0.7128
44 | 1 A 00 001 90 | Transporte comercial c/ carroc. rodov. não pav. | Ancoragem |  | tkm | 0.3 | 0.4489 | 0.0025 | 0.00033668
45
46
47
48
49
50
51 | [5 empty] | CUSTO TOTAL DE TRANSPORTE |  |  | 0.71314
52 | CUSTO DIRETO TOTAL: | [7 empty] | 403.8179
53 | LUCRO E DESPESAS INDIRETAS %: |  | 26.7 | [5 empty] | 107.8194
54 | PREÇO UNITÁRIO TOTAL DO SERVIÇO: | [7 empty] | 511.6372
55 | ESPECIFIC.: | DNIT 119/2009-ES, DNER-EM 375/97 E DNER-EM 376/97
56 | RODOVIA: | BR–163/PR |  |  |  |  | DATA REFERENCIAL DO ORÇAMENTO: | Novembro/2013
57 | SUBTRECHO: | ENTR. BR-280(A)/373(A) (DIV. SC/PR) – DIV. PR/MS (PONTE S/ RIO PARANÁ – GUAIRA)
58 | SEGMENTO: | ENTRº PR-182 (MARMELÂNDIA) – ENTRº BR-467(A) (P/CASCAVEL)
59 | ELABORAÇÃO: PROSUL - Projetos, Supervisão e Planejamento Ltda.
60 | * Obs.: Baseada na composição 2 S 03 999 05 do SICRO
1
2 |  |  | COMPOSIÇÃO DE PREÇO UNITÁRIO
3 | Serviço: | Protensão e injeção cabo 12 cord. D=15,2mm |  |  |  |  | Código: | OAE-38 | Unid: m3
4 |  |  |  |  | Utilização |  | Custo Operacional |  | Custo
5 | Código | A-EQUIPAMENTO |  | Quantidade | Produtivo | Improdutivo | Produtivo | Improdutivo | Horário
6
7
8
9
10
11
12
13 | [5 empty] | CUSTO HORARIO DE EQUIPAMENTO |  |  | 0
14 | Código | B-MÃO DE OBRA SUPLEMENTAR |  |  |  |  | Quantidade | Salario Base | Custo Horar.
15 | T501 | Encarregado de turma |  |  |  |  | 0.69 | 23.7049 | 16.3564
16 | T603 | Carpinteiro |  |  |  |  | 3 | 13.4977 | 40.4931
17 | T605 | Armador |  |  |  |  | 2.75 | 13.4977 | 37.1187
18 | T701 | Servente |  |  |  |  | 2.75 | 9.9386 | 27.3312
19
20
21 | [5 empty] | CUSTO HORARIO DA MÃO DE OBRA |  |  | 121.2993
22 |  |  |  |  | ADIC.MO.FERRAMENTAS MANUAIS % |  |  | 0.1551 | 18.8135
23 |  |  |  |  | CUSTO HORARIO TOTAL DA MÃO DE OBRA |  |  |  | 140.1128
24 | [5 empty] | CUSTO HORARIO DE EXECUÇÃO |  |  | 140.1128
25 |  | PRODUÇÃO DA EQUIPE | 1 |  |  | CUSTO UNITÁRIO DA EXECUÇÃO |  |  | 140.1128
26 | Código | C-MATERIAIS |  |  |  | Unidade | Custo | Consumo | Custo Unit.
27 | F807 | Bomba hidr. alta pressão STUP |  |  |  | h | 59.9738 | 1 | 59.9738
28 | F808 | Bomba eletr. injeção de nata STUP |  |  |  | h | 62.0375 | 0.4 | 24.815
29 | F809 | Macaco p/ protensão STUP |  |  |  | h | 57.6875 | 1 | 57.6875
30 | M202 | Cimento portland CP II-32 |  |  |  | kg | 0.35 | 63.4 | 22.19
31 | M05 | Ancoragem para cabo 12 D=15,2mm |  |  |  | Und | 777.07 | 1 | 777.07
32 | M414 | Pranchão 7,5 x 30,0 cm |  |  |  | m | 38.04 | 0.3 | 11.412
33 | M604 | Aditivo plastiment BV-40 |  |  |  | kg | 4.402 | 1 | 4.402
34 | M622 | Interplast N |  |  |  | kg | 4.503 | 1.23 | 5.5387
35 | [5 empty] | CUSTO TOTAL DE MATERIAIS |  |  | 963.089
36 | Código | D-OUTRAS ATIVIDADES |  |  |  | Unidade | Custo | Consumo | Custo Unit.
37
38
39
40
41 | [5 empty] | CUSTO TOTAL DAS ATIVIDADES |  |  | 0
42 | Código | E-TRANSPORTE | MATERIAL |  | UNID | DMT | Custo | Consumo | Custo Unit.
43 | 1 A 00 002 90 | Transporte comercial c/ carroceria rodov. pav. | Ancoragem |  | tkm | 954 | 0.29887 | 0.006 | 1.7107
44 | 1 A 00 001 90 | Transporte comercial c/ carroc. rodov. não pav. | Ancoragem |  | tkm | 0.3 | 0.4489 | 0.006 | 0.00080802
45
46
47
48
49
50
51 | [5 empty] | CUSTO TOTAL DE TRANSPORTE |  |  | 1.7115
52 | CUSTO DIRETO TOTAL: | [7 empty] | 1104.9133
53 | LUCRO E DESPESAS INDIRETAS %: |  | 26.7 | [5 empty] | 295.0119
54 | PREÇO UNITÁRIO TOTAL DO SERVIÇO: | [7 empty] | 1399.9252
55 | ESPECIFIC.: | DNIT 119/2009-ES, DNER-EM 375/97 E DNER-EM 376/97
56 | RODOVIA: | BR–163/PR |  |  |  |  | DATA REFERENCIAL DO ORÇAMENTO: | Novembro/2013
57 | SUBTRECHO: | ENTR. BR-280(A)/373(A) (DIV. SC/PR) – DIV. PR/MS (PONTE S/ RIO PARANÁ – GUAIRA)
58 | SEGMENTO: | ENTRº PR-182 (MARMELÂNDIA) – ENTRº BR-467(A) (P/CASCAVEL)
59 | ELABORAÇÃO: PROSUL - Projetos, Supervisão e Planejamento Ltda.
60 | * Obs.: Baseada na composição 2 S 03 999 08 do SICRO
1
2 |  |  | COMPOSIÇÃO DE PREÇO UNITÁRIO
3 | Serviço: | Protensão e injeção cabo 15 cord. D=15,2mm |  |  |  |  | Código: | OAE-39 | Unid: m
4 |  |  |  |  | Utilização |  | Custo Operacional |  | Custo
5 | Código | A-EQUIPAMENTO |  | Quantidade | Produtivo | Improdutivo | Produtivo | Improdutivo | Horário
6
7
8
9
10
11
12
13 | [5 empty] | CUSTO HORARIO DE EQUIPAMENTO |  |  | 0
14 | Código | B-MÃO DE OBRA SUPLEMENTAR |  |  |  |  | Quantidade | Salario Base | Custo Horar.
15 | T501 | Encarregado de turma |  |  |  |  | 0.81 | 23.7049 | 19.201
16 | T603 | Carpinteiro |  |  |  |  | 3 | 13.4977 | 40.4931
17 | T605 | Armador |  |  |  |  | 3.25 | 13.4977 | 43.8675
18 | T701 | Servente |  |  |  |  | 3.25 | 9.9386 | 32.3004
19
20
21 | [5 empty] | CUSTO HORARIO DA MÃO DE OBRA |  |  | 135.862
22 |  |  |  |  | ADIC.MO.FERRAMENTAS MANUAIS % |  |  | 0.1551 | 21.0722
23 |  |  |  |  | CUSTO HORARIO TOTAL DA MÃO DE OBRA |  |  |  | 156.9342
24 | [5 empty] | CUSTO HORARIO DE EXECUÇÃO |  |  | 156.9342
25 |  | PRODUÇÃO DA EQUIPE | 1 |  |  | CUSTO UNITÁRIO DA EXECUÇÃO |  |  | 156.9342
26 | Código | C-MATERIAIS |  |  |  | Unidade | Custo | Consumo | Custo Unit.
27 | F807 | Bomba hidr. alta pressão STUP |  |  |  | h | 59.9738 | 1.1827 | 70.931
28 | F808 | Bomba eletr. injeção de nata STUP |  |  |  | h | 62.0375 | 0.4732 | 29.3561
29 | F809 | Macaco p/ protensão STUP |  |  |  | h | 57.6875 | 1.1827 | 68.227
30 | M202 | Cimento portland CP II-32 |  |  |  | kg | 0.35 | 75.6796 | 26.4879
31 | M06 | Ancoragem para cabo 15 D=15,2mm |  |  |  | Und | 1062.32 | 1 | 1062.32
32 | M414 | Pranchão 7,5 x 30,0 cm |  |  |  | m | 38.04 | 0.3 | 11.412
33 | M604 | Aditivo plastiment BV-40 |  |  |  | kg | 4.402 | 1.2512 | 5.5078
34 | M622 | Interplast N |  |  |  | kg | 4.503 | 1.4669 | 6.6055
35 | [5 empty] | CUSTO TOTAL DE MATERIAIS |  |  | 1280.8473
36 | Código | D-OUTRAS ATIVIDADES |  |  |  | Unidade | Custo | Consumo | Custo Unit.
37
38
39
40
41 | [5 empty] | CUSTO TOTAL DAS ATIVIDADES |  |  | 0
42 | Código | E-TRANSPORTE | MATERIAL |  | UNID | DMT | Custo | Consumo | Custo Unit.
43 | 1 A 00 002 90 | Transporte comercial c/ carroceria rodov. pav. | Ancoragem |  | tkm | 954 | 0.29887 | 0.0068 | 1.9388
44 | 1 A 00 001 90 | Transporte comercial c/ carroc. rodov. não pav. | Ancoragem |  | tkm | 0.3 | 0.4489 | 0.0068 | 0.00091576
45
46
47
48
49
50
51 | [5 empty] | CUSTO TOTAL DE TRANSPORTE |  |  | 1.9397
52 | CUSTO DIRETO TOTAL: | [7 empty] | 1439.7212
53 | LUCRO E DESPESAS INDIRETAS %: |  | 26.7 | [5 empty] | 384.4056
54 | PREÇO UNITÁRIO TOTAL DO SERVIÇO: | [7 empty] | 1824.1268
55 | ESPECIFIC.: | DNIT 119/2009-ES, DNER-EM 375/97 E DNER-EM 376/97
56 | RODOVIA: | BR–163/PR |  |  |  |  | DATA REFERENCIAL DO ORÇAMENTO: | Novembro/2013
57 | SUBTRECHO: | ENTR. BR-280(A)/373(A) (DIV. SC/PR) – DIV. PR/MS (PONTE S/ RIO PARANÁ – GUAIRA)
58 | SEGMENTO: | ENTRº PR-182 (MARMELÂNDIA) – ENTRº BR-467(A) (P/CASCAVEL)
59 | ELABORAÇÃO: PROSUL - Projetos, Supervisão e Planejamento Ltda.
60
1
2 |  |  | COMPOSIÇÃO DE PREÇO UNITÁRIO
3 | Serviço: | Içamento e lançamento de vigas pré-moldadas de até 70 ton (com uso de treliça lançadeira) |  |  |  |  | Código: | OAE-41 | Unid: dm3
4 |  |  |  |  | Utilização |  | Custo Operacional |  | Custo
5 | Código | A-EQUIPAMENTO |  | Quantidade | Produtivo | Improdutivo | Produtivo | Improdutivo | Horário
6
7
8
9
10
11
12 | [5 empty] | CUSTO HORARIO DE EQUIPAMENTO |  |  | 0
13 | Código | B-MÃO DE OBRA SUPLEMENTAR |  |  |  |  | Quantidade | Salario Base | Custo Horar.
14 | T501 | Encarregado de turma |  |  |  |  | 1 | 23.7049 | 23.7049
15 | T314 | Operador de equip. especial |  |  |  |  | 1 | 16.9225 | 16.9225
16 | T602 | Montador |  |  |  |  | 4 | 13.4977 | 53.9908
17
18
19
20
21 | [5 empty] | CUSTO HORARIO DA MÃO DE OBRA |  |  | 94.6182
22 |  |  |  |  | ADIC.MO.FERRAMENTAS MANUAIS % |  |  | 0.2051 | 19.4062
23 |  |  |  |  | CUSTO HORARIO TOTAL DA MÃO DE OBRA |  |  |  | 114.0244
24 | [5 empty] | CUSTO HORARIO DE EXECUÇÃO |  |  | 114.0244
25 |  | PRODUÇÃO DA EQUIPE | 0.15 |  |  | CUSTO UNITÁRIO DA EXECUÇÃO |  |  | 760.1626
26 | LUCRO E DESPESAS INDIRETAS % (mão de obra): |  | 26.7 | [5 empty] | 202.9634
27 | PREÇO UNITÁRIO TOTAL MÃO DE OBRA: | [7 empty] | 963.126
28 | Código | C-MATERIAIS |  |  |  | Unidade | Custo | Consumo | Custo Unit.
29 | TRELIÇA | Treliça lançadeira de vigas SICET |  |  |  | Und | 12416.13 | 1 | 12416.13
30
31
32
33
34 | [5 empty] | CUSTO TOTAL DE MATERIAIS |  |  | 12416.13
35 | LUCRO E DESPESAS INDIRETAS % (materiais): |  | 15 | [5 empty] | 1862.4195
36 | PREÇO UNITÁRIO TOTAL MATERIAIS: | [7 empty] | 14278.5495
37
38
39
40
41
42 | Código | E-TRANSPORTE | MATERIAL |  | UNID | DMT | Custo | Consumo | Custo Unit.
43
44
45
46
47
48
49
50
51 | [5 empty] | CUSTO TOTAL DE TRANSPORTE |  |  | 0
52 | CUSTO DIRETO TOTAL:
53 | LUCRO E DESPESAS INDIRETAS %: | [7 empty] | 0
54 | PREÇO UNITÁRIO TOTAL DO SERVIÇO: | [7 empty] | 15241.6755
55 | ESPECIFIC.: | -
56 | RODOVIA: | BR–163/PR |  |  |  |  | DATA REFERENCIAL DO ORÇAMENTO: | Novembro/2013
57 | SUBTRECHO: | ENTR. BR-280(A)/373(A) (DIV. SC/PR) – DIV. PR/MS (PONTE S/ RIO PARANÁ – GUAIRA)
58 | SEGMENTO: | ENTRº PR-182 (MARMELÂNDIA) – ENTRº BR-467(A) (P/CASCAVEL)
59 | ELABORAÇÃO: PROSUL - Projetos, Supervisão e Planejamento Ltda.
60
1
2 |  |  | COMPOSIÇÃO DE PREÇO UNITÁRIO
1
2 |  |  | COMPOSIÇÃO DE PREÇO UNITÁRIO
3 | Serviço: | Fornecimento e colocação de barreira Classe III – tipo DNIT |  |  |  |  | Código: | SIN-07 | Unid: m
4 |  |  |  |  | Utilização |  | Custo Operacional |  | Custo
5 | Código | A-EQUIPAMENTO |  | Quantidade | Produtivo | Improdutivo | Produtivo | Improdutivo | Horário
6 | E408 | Caminhão Carroceria : Mercedes Benz : 710 / 37 - 4 t |  | 0.05 | 1 | 0 | 57.2129 | 13.4977 | 2.8606
7 | E904 | Máquina de Bancada : Maksiwa : SCMA - serra circular de 12" |  | 0.38 | 1 | 0 | 1.5951 | 0 | 0.60614
8
9
10
11
12 | [5 empty] | CUSTO HORARIO DE EQUIPAMENTO |  |  | 3.4668
13 | Código | B-MÃO DE OBRA SUPLEMENTAR |  |  |  |  | Quantidade | Salario Base | Custo Horar.
14 | T602 | Montador |  |  |  |  | 0.36 | 13.4977 | 4.8592
15 | T603 | Carpinteiro |  |  |  |  | 0.87 | 13.4977 | 11.743
16 | T701 | Servente |  |  |  |  | 0.98 | 9.9386 | 9.7398
17
18
19
20
21 | [5 empty] | CUSTO HORARIO DA MÃO DE OBRA |  |  | 26.342
22 |  |  |  |  | ADIC.MO.FERRAMENTAS MANUAIS % |  |  | 0.2051 | 5.4027
23 |  |  |  |  | CUSTO HORARIO TOTAL DA MÃO DE OBRA |  |  |  | 31.7447
24 | [5 empty] | CUSTO HORARIO DE EXECUÇÃO |  |  | 35.2115
25 |  | PRODUÇÃO DA EQUIPE | 1 |  |  | CUSTO UNITÁRIO DA EXECUÇÃO |  |  | 35.2115
26 | Código | C-MATERIAIS |  |  |  | Unidade | Custo | Consumo | Custo Unit.
27 | M320 | Pregos de ferro 18x30 |  |  |  | kg | 6.22 | 0.175 | 1.0885
28 | M408 | Tábua de 3ª 2,5 cm x 30,0 cm |  |  |  | m | 5.85 | 3.6 | 21.06
29 | M413 | Gastalho 10 x 2,5 cm |  |  |  | m | 1.56 | 4.2 | 6.552
30 | M970 | Película refletiva lentes inclusas |  |  |  | m2 | 149.14 | 1.08 | 161.0712
31
32
33
34 | [5 empty] | CUSTO TOTAL DE MATERIAIS |  |  | 189.7717
35 | Código | D-OUTRAS ATIVIDADES |  |  |  | Unidade | Custo | Consumo | Custo Unit.
36
37
38
39
40
41 | [5 empty] | CUSTO TOTAL DAS ATIVIDADES |  |  | 0
42 | Código | E-TRANSPORTE | MATERIAL |  | UNID | DMT | Custo | Consumo | Custo Unit.
43 | 1 A 00 002 90 | Transporte comercial c/ carroceria rodov. pav. | Madeira |  | tkm | 17.2 | 0.29887 | 0.024 | 0.12337
44 | 1 A 00 002 40 | Transporte local c/ carroceria 15 t rodov. pav. | Madeira |  | tkm | 30 | 0.59883 | 0.024 | 0.43116
45 | 1 A 00 001 40 | Transp. local c/ carroceria 15 t rodov. não pav. | Madeira |  | tkm | 0.3 | 0.79726 | 0.024 | 0.0057403
46
47
48
49
50
51 | [5 empty] | CUSTO TOTAL DE TRANSPORTE |  |  | 0.56027
52 | CUSTO DIRETO TOTAL: | [7 empty] | 225.5435
53 | LUCRO E DESPESAS INDIRETAS %: |  | 26.7 | [5 empty] | 60.2201
54 | PREÇO UNITÁRIO TOTAL DO SERVIÇO: | [7 empty] | 285.7636
55 | ESPECIFIC.: | -
56 | RODOVIA: | BR–163/PR |  |  |  |  | DATA REFERENCIAL DO ORÇAMENTO: | Novembro/2013
57 | SUBTRECHO: | ENTR. BR-280(A)/373(A) (DIV. SC/PR) – DIV. PR/MS (PONTE S/ RIO PARANÁ – GUAIRA)
58 | SEGMENTO: | ENTRº PR-182 (MARMELÂNDIA) – ENTRº BR-467(A) (P/CASCAVEL)
59 | ELABORAÇÃO: PROSUL - Projetos, Supervisão e Planejamento Ltda.
60 | *Obs.: Composição aprovada CREMAS/SC (Parecer técnico nº 531-04/2012 E nº 532-04/2012– CGCIT/DNIT)
1
2 |  |  | COMPOSIÇÃO DE PREÇO UNITÁRIO
1
2 |  |  | COMPOSIÇÃO DE PREÇO UNITÁRIO
3 | Serviço: | Fornecimento e transporte de rachão/pedra de mão |  |  |  |  | Código: | TER-03 | Unid: und
4 |  |  |  |  | Utilização |  | Custo Operacional |  | Custo
5 | Código | A-EQUIPAMENTO |  | Quantidade | Produtivo | Improdutivo | Produtivo | Improdutivo | Horário
6 | E010 | Carregadeira de Pneus : Caterpillar : 950H - 3,3 m3 |  | 1 | 0.24 | 0.76 | 214.2413 | 16.9225 | 64.279
7 | E226 | Conjunto de Britagem - p/ rachão : Metso Svedala : DS-96 - 80 m3/h p/ produção de rachão |  | 1 | 1 | 0 | 167.6508 | 16.9225 | 167.6508
8 | E504 | Grupo Gerador : Heimer : GEHMB-360 - 288 KVA |  | 1 | 1 | 0 | 125.8661 | 13.4977 | 125.8661
9
10
11
12 | [5 empty] | CUSTO HORARIO DE EQUIPAMENTO |  |  | 357.7959
13 | Código | B-MÃO DE OBRA SUPLEMENTAR |  |  |  |  | Quantidade | Salario Base | Custo Horar.
14 | T512 | Encarregado de britagem |  |  |  |  | 1 | 32.7034 | 32.7034
15 | T701 | Servente |  |  |  |  | 8 | 9.9386 | 79.5088
16
17
18
19
20
21 | [5 empty] | CUSTO HORARIO DA MÃO DE OBRA |  |  | 112.2122
22 |  |  |  |  | ADIC.MO.FERRAMENTAS MANUAIS % |  |  | 0.1551 | 17.4041
23 |  |  |  |  | CUSTO HORARIO TOTAL DA MÃO DE OBRA |  |  |  | 129.6163
24 | [5 empty] | CUSTO HORARIO DE EXECUÇÃO |  |  | 487.4122
25 |  | PRODUÇÃO DA EQUIPE | 66 |  |  | CUSTO UNITÁRIO DA EXECUÇÃO |  |  | 7.385
26 | Código | C-MATERIAIS |  |  |  | Unidade | Custo | Consumo | Custo Unit.
27
28
29
30
31
32
33
34 | [5 empty] | CUSTO TOTAL DE MATERIAIS |  |  | 0
35 | Código | D-OUTRAS ATIVIDADES |  |  |  | Unidade | Custo | Consumo | Custo Unit.
36 | 1 A 00 964 00 | Peças de desgaste britador prod. de rachão |  |  |  | cjh | 58.34 | 0.0152 | 0.88677
37 | 1 A 01 150 01 | Rocha p/ britagem c/ perfur. sobre esteira |  |  |  | m3 | 27.8228 | 0.57 | 15.859
38
39
40
41 | [5 empty] | CUSTO TOTAL DAS ATIVIDADES |  |  | 16.7458
42 | Código | E-TRANSPORTE | MATERIAL |  | UNID | DMT | Custo | Consumo | Custo Unit.
43 | 1 A 00 001 05 | Transp. local c/ basc. 10m3 rodov. não pav (const) | Rachão/Pedra de mão |  | tkm | 4.8 | 0.59 | 1.5 | 4.248
44
45
46
47
48
49
50
51 | [5 empty] | CUSTO TOTAL DE TRANSPORTE |  |  | 4.248
52 | CUSTO DIRETO TOTAL: | [7 empty] | 28.3788
53 | LUCRO E DESPESAS INDIRETAS %: |  | 26.7 | [5 empty] | 7.5771
54 | PREÇO UNITÁRIO TOTAL DO SERVIÇO: | [7 empty] | 35.9559
55 | ESPECIFIC.: | -
56 | RODOVIA: | BR–163/PR |  |  |  |  | DATA REFERENCIAL DO ORÇAMENTO: | Novembro/2013
57 | SUBTRECHO: | ENTR. BR-280(A)/373(A) (DIV. SC/PR) – DIV. PR/MS (PONTE S/ RIO PARANÁ – GUAIRA)
58 | SEGMENTO: | ENTRº PR-182 (MARMELÂNDIA) – ENTRº BR-467(A) (P/CASCAVEL)
59 | ELABORAÇÃO: PROSUL - Projetos, Supervisão e Planejamento Ltda.
60
1
2 |  |  | COMPOSIÇÃO DE PREÇO UNITÁRIO
3 | Serviço: | Sarjeta retangular em concreto armado h=0,70m - SRC 04 AC/BC (projeto tipo) |  |  |  |  | Código: | DRE-29 | Unid: m3
4 |  |  |  |  | Utilização |  | Custo Operacional |  | Custo
5 | Código | A-EQUIPAMENTO |  | Quantidade | Produtivo | Improdutivo | Produtivo | Improdutivo | Horário
6
7
8
9
10
11
12 | [5 empty] | CUSTO HORARIO DE EQUIPAMENTO |  |  | 0
13 | Código | B-MÃO DE OBRA SUPLEMENTAR |  |  |  |  | Quantidade | Salario Base | Custo Horar.
14 | T501 | Encarregado de turma |  |  |  |  | 0.7 | 23.7049 | 16.5934
15
16
17
18
19
20
21 | [5 empty] | CUSTO HORARIO DA MÃO DE OBRA |  |  | 16.5934
22 |  |  |  |  | ADIC.MO.FERRAMENTAS MANUAIS % |  |  | 0.1551 | 2.5736
23 |  |  |  |  | CUSTO HORARIO TOTAL DA MÃO DE OBRA |  |  |  | 19.1671
24 | [5 empty] | CUSTO HORARIO DE EXECUÇÃO |  |  | 19.1671
25 |  | PRODUÇÃO DA EQUIPE | 1 |  |  | CUSTO UNITÁRIO DA EXECUÇÃO |  |  | 19.1671
26 | Código | C-MATERIAIS |  |  |  | Unidade | Custo | Consumo | Custo Unit.
27
28
29
30
31
32
33
34 | [5 empty] | CUSTO TOTAL DE MATERIAIS |  |  | 0
35 | Código | D-OUTRAS ATIVIDADES |  |  |  | Unidade | Custo | Consumo | Custo Unit.
36 | 1 A 01 401 01 | Forma comum de madeira |  |  |  | m2 | 53.8552 | 3 | 161.5656
37 | 1 A 01 415 51 | Concr estr fck=15MPa c.raz uso ger conf/lanç AC/BP |  |  |  | m3 | 303.8439 | 0.2 | 60.7688
38 | 1 A 01 580 02 | Fornecimento, preparo e colocação formas aço CA 50 |  |  |  | kg | 7.2419 | 3.79 | 27.4468
39 | 1 A 01 890 01 | Escavação manual em material de 1a categoria |  |  |  | m3 | 38.7877 | 0.48 | 18.6181
40
41 | [5 empty] | CUSTO TOTAL DAS ATIVIDADES |  |  | 268.3993
42 | Código | E-TRANSPORTE | MATERIAL |  | UNID | DMT | Custo | Consumo | Custo Unit.
43
44
45
46
47
48
49
50
51 | [5 empty] | CUSTO TOTAL DE TRANSPORTE |  |  | 0
52 | CUSTO DIRETO TOTAL: | [7 empty] | 287.5663
53 | LUCRO E DESPESAS INDIRETAS %: |  | 26.7 | [5 empty] | 76.7802
54 | PREÇO UNITÁRIO TOTAL DO SERVIÇO: | [7 empty] | 364.3466
55 | ESPECIFIC.: | DNIT 018/2006-ES
56 | RODOVIA: | BR–163/PR |  |  |  |  | DATA REFERENCIAL DO ORÇAMENTO: | Novembro/2013
57 | SUBTRECHO: | ENTR. BR-280(A)/373(A) (DIV. SC/PR) – DIV. PR/MS (PONTE S/ RIO PARANÁ – GUAIRA)
58 | SEGMENTO: | ENTRº PR-182 (MARMELÂNDIA) – ENTRº BR-467(A) (P/CASCAVEL)
59 | ELABORAÇÃO: PROSUL - Projetos, Supervisão e Planejamento Ltda.
60
1
2 |  |  | COMPOSIÇÃO DE PREÇO UNITÁRIO
3 | Serviço: | Apoio Náutico |  |  |  |  | Código: | OAE-43 | Unid: m3
4 |  |  |  |  | Utilização |  | Custo Operacional |  | Custo
5 | Código | A-EQUIPAMENTO |  | Quantidade | Produtivo | Improdutivo | Produtivo | Improdutivo | Horário
6 | EQ995 | Flutuante – 15t |  | 600 | 1 | 0 | 42.4135 | 0 | 25448.0917
7 | EQ993 | Rebocador |  | 300 | 1 | 0 | 130.051 | 0 | 39015.2972
8 | EQ994 | Barco com motor de popa |  | 500 | 1 | 0 | 48.0629 | 0 | 24031.4699
9
10
11
12 | [5 empty] | CUSTO HORARIO DE EQUIPAMENTO |  |  | 88494.8587
13 | Código | B-MÃO DE OBRA SUPLEMENTAR |  |  |  |  | Quantidade | Salario Base | Custo Horar.
14 | MO905 | Piloto Fluvial |  |  |  |  | 1760 | 27.9492 | 49190.5593
15 | MO906 | Supervisor de máquina |  |  |  |  | 660 | 20.9654 | 13837.1869
16 | MO907 | Marinheiro |  |  |  |  | 660 | 9.7801 | 6454.8556
17
18
19
20
21 | [5 empty] | CUSTO HORARIO DA MÃO DE OBRA |  |  | 69482.6019
22 |  |  |  |  | ADIC.MO.FERRAMENTAS MANUAIS % |  |  | 0.1551 | 10776.7516
23 |  |  |  |  | CUSTO HORARIO TOTAL DA MÃO DE OBRA |  |  |  | 80259.3535
24 | [5 empty] | CUSTO HORARIO DE EXECUÇÃO |  |  | 168754.2122
25 |  | PRODUÇÃO DA EQUIPE | 1 |  |  | CUSTO UNITÁRIO DA EXECUÇÃO |  |  | 168754.2122
26 | Código | C-MATERIAIS |  |  |  | Unidade | Custo | Consumo | Custo Unit.
27 | M002 | Óleo diesel |  |  |  | l | 2.03 | 4500 | 9135
28
29
30
31
32
33
34 | [5 empty] | CUSTO TOTAL DE MATERIAIS |  |  | 9135
35 | Código | D-OUTRAS ATIVIDADES |  |  |  | Unidade | Custo | Consumo | Custo Unit.
36
37
38
39
40
41 | [5 empty] | CUSTO TOTAL DAS ATIVIDADES |  |  | 0
42 | Código | E-TRANSPORTE | MATERIAL |  | UNID | DMT | Custo | Consumo | Custo Unit.
43
44
45
46
47
48
49
50
51 | [5 empty] | CUSTO TOTAL DE TRANSPORTE |  |  | 0
52 | CUSTO DIRETO TOTAL: | [7 empty] | 177889.2122
53 | LUCRO E DESPESAS INDIRETAS %: |  | 26.7 | [5 empty] | 47496.4197
54 | PREÇO UNITÁRIO TOTAL DO SERVIÇO: | [7 empty] | 225385.6318
55 | ESPECIFIC.: | -
56 | RODOVIA: | BR–163/PR |  |  |  |  | DATA REFERENCIAL DO ORÇAMENTO: | Novembro/2013
57 | SUBTRECHO: | ENTR. BR-280(A)/373(A) (DIV. SC/PR) – DIV. PR/MS (PONTE S/ RIO PARANÁ – GUAIRA)
58 | SEGMENTO: | ENTRº PR-182 (MARMELÂNDIA) – ENTRº BR-467(A) (P/CASCAVEL)
59 | ELABORAÇÃO: PROSUL - Projetos, Supervisão e Planejamento Ltda.
60
1
2 |  |  | COMPOSIÇÃO DE PREÇO UNITÁRIO
1
2 |  |  | COMPOSIÇÃO DE PREÇO UNITÁRIO
3 | Serviço: | Treliça metalica para trecho em aduelas com escoramento indireto |  |  |  |  | Código: | OAE-46 | Unid: m3
4 |  |  |  |  | Utilização |  | Custo Operacional |  | Custo
5 | Código | A-EQUIPAMENTO |  | Quantidade | Produtivo | Improdutivo | Produtivo | Improdutivo | Horário
6
7
8
9
10
11
12
13 | [5 empty] | CUSTO HORARIO DE EQUIPAMENTO |  |  | 0
14 | Código | B-MÃO DE OBRA SUPLEMENTAR |  |  |  |  | Quantidade | Salario Base | Custo Horar.
15 | T501 | Encarregado de turma |  |  |  |  | 1 | 23.7049 | 23.7049
16 | T602 | Montador |  |  |  |  | 5.47 | 13.4977 | 73.8324
17 | T702 | Ajudante |  |  |  |  | 10.93 | 10.2072 | 111.5647
18
19
20
21 | [5 empty] | CUSTO HORARIO DA MÃO DE OBRA |  |  | 209.102
22 |  |  |  |  | ADIC.MO.FERRAMENTAS MANUAIS % |  |  | 0.2051 | 42.8868
23 |  |  |  |  | CUSTO HORARIO TOTAL DA MÃO DE OBRA |  |  |  | 251.9888
24 | [5 empty] | CUSTO HORARIO DE EXECUÇÃO |  |  | 251.9888
25 |  | PRODUÇÃO DA EQUIPE | 1 |  |  | CUSTO UNITÁRIO DA EXECUÇÃO |  |  | 251.9888
26 | Código | C-MATERIAIS |  |  |  | Unidade | Custo | Consumo | Custo Unit.
27 | BALANÇO | Treliça de escoramento para aduelas, inclusive fôrmas, mobilização e desmobilização |  |  |  | m2 | 353 | 1 | 353
28 | 10807 | GUINDASTE TELESCÓPICO 35 TONELADAS |  |  |  | H | 295.31 | 0.26 | 76.7806
29
30
31
32
33
34 | [5 empty] | CUSTO TOTAL DE MATERIAIS |  |  | 429.7806
35 | Código | D-OUTRAS ATIVIDADES |  |  |  | Unidade | Custo | Consumo | Custo Unit.
36
37
38
39
40
41 | [5 empty] | CUSTO TOTAL DAS ATIVIDADES |  |  | 0
42 | Código | E-TRANSPORTE | MATERIAL |  | UNID | DMT | Custo | Consumo | Custo Unit.
43
44
45
46
47
48
49
50
51 | [5 empty] | CUSTO TOTAL DE TRANSPORTE |  |  | 0
52 | CUSTO DIRETO TOTAL: | [7 empty] | 681.7694
53 | LUCRO E DESPESAS INDIRETAS %: |  | 26.7 | [5 empty] | 182.0324
54 | PREÇO UNITÁRIO TOTAL DO SERVIÇO: | [7 empty] | 863.8019
55 | ESPECIFIC.: | DNER-ES-334/97
56 | RODOVIA: | BR–163/PR |  |  |  |  | DATA REFERENCIAL DO ORÇAMENTO: | Novembro/2013
57 | SUBTRECHO: | ENTR. BR-280(A)/373(A) (DIV. SC/PR) – DIV. PR/MS (PONTE S/ RIO PARANÁ – GUAIRA)
58 | SEGMENTO: | ENTRº PR-182 (MARMELÂNDIA) – ENTRº BR-467(A) (P/CASCAVEL)
59 | ELABORAÇÃO: PROSUL - Projetos, Supervisão e Planejamento Ltda.
60
1
2 |  |  | COMPOSIÇÃO DE PREÇO UNITÁRIO
3 | Serviço: | Esc. carga transp. mat 3a cat DMT 200 a 400m (com fogo controlado) |  |  |  |  | Código: | 2 N 01 102 03 | Unid: m2
4 |  |  |  |  | Utilização |  | Custo Operacional |  | Custo
5 | Código | A-EQUIPAMENTO |  | Quantidade | Produtivo | Improdutivo | Produtivo | Improdutivo | Horário
6 | E010 | Carregadeira de Pneus : Caterpillar : 950H - 3,3 m3 |  | 1 | 0.33 | 0.67 | 214.2413 | 16.9225 | 82.0377
7 | E203 | Compressor de Ar : Atlas Copco : XAS 360 CUD - 762 PCM |  | 1 | 1 | 0 | 108.5331 | 13.4977 | 108.5331
8 | E204 | Martelete : Atlas Copco : RH658-6L - perfuratriz manual |  | 1 | 1 | 0 | 11.9395 | 11.1474 | 11.9395
9 | E205 | Perfuratriz sobre Esteiras : Atlas Copco : ROC 442PC - Crawler Drill |  | 1 | 1 | 0 | 33.0058 | 13.4977 | 33.0058
10 | E433 | Caminhão Basculante : Mercedes Benz : 2726 - para rocha 18 t |  | 1 | 0.97 | 0.03 | 174.6253 | 13.4977 | 169.7915
11 | E006 | Motoniveladora : Caterpillar : 120K - |  | 0.2 | 1 | 0 | 160.6266 | 16.9225 | 32.1253
12 | E407 | Caminhão Tanque : Mercedes Benz : 2726 K - 10.000 l |  | 0.2 | 1 | 0 | 114.3641 | 13.4977 | 22.8728
13 | E408 | Caminhão Carroceria : Mercedes Benz : 710 / 37 - 4 t |  | 2 | 0.25 | 0.75 | 57.2129 | 13.4977 | 48.853
14 | E010 | Carregadeira de Pneus : Caterpillar : 950H - 3,3 m3 |  | 1 | 0.61 | 0.39 | 214.2413 | 16.9225 | 137.287
15 | [5 empty] | CUSTO HORARIO DE EQUIPAMENTO |  |  | 646.4457
16 | Código | B-MÃO DE OBRA SUPLEMENTAR |  |  |  |  | Quantidade | Salario Base | Custo Horar.
17 | T501 | Encarregado de turma |  |  |  |  | 1 | 23.7049 | 23.7049
18 | T601 | Blaster |  |  |  |  | 1 | 23.7049 | 23.7049
19 | T701 | Servente |  |  |  |  | 8 | 9.9386 | 79.5088
20
21
22
23 | [5 empty] | CUSTO HORARIO DA MÃO DE OBRA |  |  | 126.9186
24 |  |  |  |  | ADIC.MO.FERRAMENTAS MANUAIS % |  |  | 0.1551 | 19.6851
25 |  |  |  |  | CUSTO HORARIO TOTAL DA MÃO DE OBRA |  |  |  | 146.6037
26 | [5 empty] | CUSTO HORARIO DE EXECUÇÃO |  |  | 793.0494
27 |  | PRODUÇÃO DA EQUIPE | 33 |  |  | CUSTO UNITÁRIO DA EXECUÇÃO |  |  | 24.0318
28 | Código | C-MATERIAIS |  |  |  | Unidade | Custo | Consumo | Custo Unit.
29 | M326 | Série de brocas S-12 D=22 mm |  |  |  | un | 705.6 | 0.0008 | 0.56448
30 | M501 | Dinamite a 60% (gelatina especial) |  |  |  | kg | 11.81 | 0.42 | 4.9602
31 | M503 | Espoleta comum n. 8 |  |  |  | un | 1.66 | 0.013 | 0.02158
32 | M505 | Cordel detonante NP 10 |  |  |  | m | 1.08 | 0.8 | 0.864
33 | M507 | Retardador de cordel |  |  |  | un | 13.66 | 0.04 | 0.5464
34 | M508 | Estopim |  |  |  | m | 1.6 | 0.025 | 0.04
35 | M945 | Haste para perfuratriz de esteira |  |  |  | un | 851.83 | 0.001 | 0.85183
36 | M946 | Luva para perfuratriz de esteira |  |  |  | un | 152.41 | 0.001 | 0.15241
37 | M947 | Punho para perfuratriz de esteira |  |  |  | un | 805.71 | 0.0008 | 0.64457
38 | M948 | Coroa para perfuratriz de esteira |  |  |  | un | 456 | 0.0007 | 0.3192
39 | [5 empty] | CUSTO TOTAL DE MATERIAIS |  |  | 8.9647
40 | Código | D-OUTRAS ATIVIDADES |  |  |  | Unidade | Custo | Consumo | Custo Unit.
41 | 2 S 01 100 23 | Esc. carga transp. mat 1ª cat DMT 200 a 400m c/e |  |  |  | m3 | 4.33 | 0.25 | 1.0825
42
43
44
45 | [5 empty] | CUSTO TOTAL DAS ATIVIDADES |  |  | 1.0825
46 | Código | E-TRANSPORTE | MATERIAL |  | UNID | DMT | Custo | Consumo | Custo Unit.
47
48
49
50
51 | [5 empty] | CUSTO TOTAL DE TRANSPORTE |  |  | 0
52 | CUSTO DIRETO TOTAL: | [7 empty] | 34.079
53 | LUCRO E DESPESAS INDIRETAS %: |  | 26.7 | [5 empty] | 9.0991
54 | PREÇO UNITÁRIO TOTAL DO SERVIÇO: | [7 empty] | 43.1781
55 | ESPECIFIC.: | DNIT 106/2009-ES
56 | RODOVIA: | BR–163/PR |  |  |  |  | DATA REFERENCIAL DO ORÇAMENTO: | Novembro/2013
57 | SUBTRECHO: | ENTR. BR-280(A)/373(A) (DIV. SC/PR) – DIV. PR/MS (PONTE S/ RIO PARANÁ – GUAIRA)
58 | SEGMENTO: | ENTRº PR-182 (MARMELÂNDIA) – ENTRº BR-467(A) (P/CASCAVEL)
59 | ELABORAÇÃO: PROSUL - Projetos, Supervisão e Planejamento Ltda.
60
1
2 |  |  | COMPOSIÇÃO DE PREÇO UNITÁRIO
3 | Serviço: | Esc. carga transp. mat 3a cat DMT 400 a 600m (com fogo controlado) |  |  |  |  | Código: | 2 N 01 102 04 | Unid: m
4 |  |  |  |  | Utilização |  | Custo Operacional |  | Custo
5 | Código | A-EQUIPAMENTO |  | Quantidade | Produtivo | Improdutivo | Produtivo | Improdutivo | Horário
6 | E010 | Carregadeira de Pneus : Caterpillar : 950H - 3,3 m3 |  | 1 | 0.33 | 0.67 | 214.2413 | 16.9225 | 82.0377
7 | E203 | Compressor de Ar : Atlas Copco : XAS 360 CUD - 762 PCM |  | 1 | 1 | 0 | 108.5331 | 13.4977 | 108.5331
8 | E204 | Martelete : Atlas Copco : RH658-6L - perfuratriz manual |  | 1 | 1 | 0 | 11.9395 | 11.1474 | 11.9395
9 | E205 | Perfuratriz sobre Esteiras : Atlas Copco : ROC 442PC - Crawler Drill |  | 1 | 1 | 0 | 33.0058 | 13.4977 | 33.0058
10 | E433 | Caminhão Basculante : Mercedes Benz : 2726 - para rocha 18 t |  | 2 | 0.63 | 0.37 | 174.6253 | 13.4977 | 230.0162
11 | E006 | Motoniveladora : Caterpillar : 120K - |  | 0.2 | 1 | 0 | 160.6266 | 16.9225 | 32.1253
12 | E407 | Caminhão Tanque : Mercedes Benz : 2726 K - 10.000 l |  | 0.2 | 1 | 0 | 114.3641 | 13.4977 | 22.8728
13 | E408 | Caminhão Carroceria : Mercedes Benz : 710 / 37 - 4 t |  | 2 | 0.25 | 0.75 | 57.2129 | 13.4977 | 48.853
14 | E010 | Carregadeira de Pneus : Caterpillar : 950H - 3,3 m3 |  | 1 | 0.61 | 0.39 | 214.2413 | 16.9225 | 137.287
15 | [5 empty] | CUSTO HORARIO DE EQUIPAMENTO |  |  | 706.6704
16 | Código | B-MÃO DE OBRA SUPLEMENTAR |  |  |  |  | Quantidade | Salario Base | Custo Horar.
17 | T501 | Encarregado de turma |  |  |  |  | 1 | 23.7049 | 23.7049
18 | T601 | Blaster |  |  |  |  | 1 | 23.7049 | 23.7049
19 | T701 | Servente |  |  |  |  | 8 | 9.9386 | 79.5088
20
21
22
23 | [5 empty] | CUSTO HORARIO DA MÃO DE OBRA |  |  | 126.9186
24 |  |  |  |  | ADIC.MO.FERRAMENTAS MANUAIS % |  |  | 0.1551 | 19.6851
25 |  |  |  |  | CUSTO HORARIO TOTAL DA MÃO DE OBRA |  |  |  | 146.6037
26 | [5 empty] | CUSTO HORARIO DE EXECUÇÃO |  |  | 853.2741
27 |  | PRODUÇÃO DA EQUIPE | 33 |  |  | CUSTO UNITÁRIO DA EXECUÇÃO |  |  | 25.8568
28 | Código | C-MATERIAIS |  |  |  | Unidade | Custo | Consumo | Custo Unit.
29 | M326 | Série de brocas S-12 D=22 mm |  |  |  | un | 705.6 | 0.0008 | 0.56448
30 | M501 | Dinamite a 60% (gelatina especial) |  |  |  | kg | 11.81 | 0.42 | 4.9602
31 | M503 | Espoleta comum n. 8 |  |  |  | un | 1.66 | 0.013 | 0.02158
32 | M505 | Cordel detonante NP 10 |  |  |  | m | 1.08 | 0.8 | 0.864
33 | M507 | Retardador de cordel |  |  |  | un | 13.66 | 0.04 | 0.5464
34 | M508 | Estopim |  |  |  | m | 1.6 | 0.025 | 0.04
35 | M945 | Haste para perfuratriz de esteira |  |  |  | un | 851.83 | 0.001 | 0.85183
36 | M946 | Luva para perfuratriz de esteira |  |  |  | un | 152.41 | 0.001 | 0.15241
37 | M947 | Punho para perfuratriz de esteira |  |  |  | un | 805.71 | 0.0008 | 0.64457
38 | M948 | Coroa para perfuratriz de esteira |  |  |  | un | 456 | 0.0007 | 0.3192
39 | [5 empty] | CUSTO TOTAL DE MATERIAIS |  |  | 8.9647
40 | Código | D-OUTRAS ATIVIDADES |  |  |  | Unidade | Custo | Consumo | Custo Unit.
41 | 2 s 01 100 24 | Esc. carga transp. mat 1ª cat DMT 400 a 600m c/e |  |  |  | m3 | 4.68 | 0.25 | 1.17
42
43
44
45 | [5 empty] | CUSTO TOTAL DAS ATIVIDADES |  |  | 1.17
46 | Código | E-TRANSPORTE | MATERIAL |  | UNID | DMT | Custo | Consumo | Custo Unit.
47
48
49
50
51 | [5 empty] | CUSTO TOTAL DE TRANSPORTE |  |  | 0
52 | CUSTO DIRETO TOTAL: | [7 empty] | 35.9915
53 | LUCRO E DESPESAS INDIRETAS %: |  | 26.7 | [5 empty] | 9.6097
54 | PREÇO UNITÁRIO TOTAL DO SERVIÇO: | [7 empty] | 45.6012
55 | ESPECIFIC.: | DNIT 106/2009-ES
56 | RODOVIA: | BR–163/PR |  |  |  |  | DATA REFERENCIAL DO ORÇAMENTO: | Novembro/2013
57 | SUBTRECHO: | ENTR. BR-280(A)/373(A) (DIV. SC/PR) – DIV. PR/MS (PONTE S/ RIO PARANÁ – GUAIRA)
58 | SEGMENTO: | ENTRº PR-182 (MARMELÂNDIA) – ENTRº BR-467(A) (P/CASCAVEL)
59 | ELABORAÇÃO: PROSUL - Projetos, Supervisão e Planejamento Ltda.
60
1
2 |  |  | COMPOSIÇÃO DE PREÇO UNITÁRIO
3 | Serviço: | Esc. carga transp. mat 3a cat DMT 600 a 800m (com fogo controlado) |  |  |  |  | Código: | 2 N 01 102 05 | Unid: m3
4 |  |  |  |  | Utilização |  | Custo Operacional |  | Custo
5 | Código | A-EQUIPAMENTO |  | Quantidade | Produtivo | Improdutivo | Produtivo | Improdutivo | Horário
6 | E010 | Carregadeira de Pneus : Caterpillar : 950H - 3,3 m3 |  | 1 | 0.33 | 0.67 | 214.2413 | 16.9225 | 82.0377
7 | E203 | Compressor de Ar : Atlas Copco : XAS 360 CUD - 762 PCM |  | 1 | 1 | 0 | 108.5331 | 13.4977 | 108.5331
8 | E204 | Martelete : Atlas Copco : RH658-6L - perfuratriz manual |  | 1 | 1 | 0 | 11.9395 | 11.1474 | 11.9395
9 | E205 | Perfuratriz sobre Esteiras : Atlas Copco : ROC 442PC - Crawler Drill |  | 1 | 1 | 0 | 33.0058 | 13.4977 | 33.0058
10 | E433 | Caminhão Basculante : Mercedes Benz : 2726 - para rocha 18 t |  | 2 | 0.79 | 0.21 | 174.6253 | 13.4977 | 281.577
11 | E006 | Motoniveladora : Caterpillar : 120K - |  | 0.2 | 1 | 0 | 160.6266 | 16.9225 | 32.1253
12 | E407 | Caminhão Tanque : Mercedes Benz : 2726 K - 10.000 l |  | 0.2 | 1 | 0 | 114.3641 | 13.4977 | 22.8728
13 | E408 | Caminhão Carroceria : Mercedes Benz : 710 / 37 - 4 t |  | 2 | 0.25 | 0.75 | 57.2129 | 13.4977 | 48.853
14 | E010 | Carregadeira de Pneus : Caterpillar : 950H - 3,3 m3 |  | 1 | 0.61 | 0.39 | 214.2413 | 16.9225 | 137.287
15 | [5 empty] | CUSTO HORARIO DE EQUIPAMENTO |  |  | 758.2312
16 | Código | B-MÃO DE OBRA SUPLEMENTAR |  |  |  |  | Quantidade | Salario Base | Custo Horar.
17 | T501 | Encarregado de turma |  |  |  |  | 1 | 23.7049 | 23.7049
18 | T601 | Blaster |  |  |  |  | 1 | 23.7049 | 23.7049
19 | T701 | Servente |  |  |  |  | 8 | 9.9386 | 79.5088
20
21
22
23 | [5 empty] | CUSTO HORARIO DA MÃO DE OBRA |  |  | 126.9186
24 |  |  |  |  | ADIC.MO.FERRAMENTAS MANUAIS % |  |  | 0.1551 | 19.6851
25 |  |  |  |  | CUSTO HORARIO TOTAL DA MÃO DE OBRA |  |  |  | 146.6037
26 | [5 empty] | CUSTO HORARIO DE EXECUÇÃO |  |  | 904.8349
27 |  | PRODUÇÃO DA EQUIPE | 33 |  |  | CUSTO UNITÁRIO DA EXECUÇÃO |  |  | 27.4192
28 | Código | C-MATERIAIS |  |  |  | Unidade | Custo | Consumo | Custo Unit.
29 | M326 | Série de brocas S-12 D=22 mm |  |  |  | un | 705.6 | 0.0008 | 0.56448
30 | M501 | Dinamite a 60% (gelatina especial) |  |  |  | kg | 11.81 | 0.42 | 4.9602
31 | M503 | Espoleta comum n. 8 |  |  |  | un | 1.66 | 0.013 | 0.02158
32 | M505 | Cordel detonante NP 10 |  |  |  | m | 1.08 | 0.8 | 0.864
33 | M507 | Retardador de cordel |  |  |  | un | 13.66 | 0.04 | 0.5464
34 | M508 | Estopim |  |  |  | m | 1.6 | 0.025 | 0.04
35 | M945 | Haste para perfuratriz de esteira |  |  |  | un | 851.83 | 0.001 | 0.85183
36 | M946 | Luva para perfuratriz de esteira |  |  |  | un | 152.41 | 0.001 | 0.15241
37 | M947 | Punho para perfuratriz de esteira |  |  |  | un | 805.71 | 0.0008 | 0.64457
38 | M948 | Coroa para perfuratriz de esteira |  |  |  | un | 456 | 0.0007 | 0.3192
39 | [5 empty] | CUSTO TOTAL DE MATERIAIS |  |  | 8.9647
40 | Código | D-OUTRAS ATIVIDADES |  |  |  | Unidade | Custo | Consumo | Custo Unit.
41 | 2 S 01 100 25 | Esc. carga transp. mat 1ª cat DMT 600 a 800m c/e |  |  |  | m3 | 5 | 0.25 | 1.25
42
43
44
45 | [5 empty] | CUSTO TOTAL DAS ATIVIDADES |  |  | 1.25
46 | Código | E-TRANSPORTE | MATERIAL |  | UNID | DMT | Custo | Consumo | Custo Unit.
47
48
49
50
51 | [5 empty] | CUSTO TOTAL DE TRANSPORTE |  |  | 0
52 | CUSTO DIRETO TOTAL: | [7 empty] | 37.6339
53 | LUCRO E DESPESAS INDIRETAS %: |  | 26.7 | [5 empty] | 10.0483
54 | PREÇO UNITÁRIO TOTAL DO SERVIÇO: | [7 empty] | 47.6822
55 | ESPECIFIC.: | DNIT 106/2009-ES
56 | RODOVIA: | BR–163/PR |  |  |  |  | DATA REFERENCIAL DO ORÇAMENTO: | Novembro/2013
57 | SUBTRECHO: | ENTR. BR-280(A)/373(A) (DIV. SC/PR) – DIV. PR/MS (PONTE S/ RIO PARANÁ – GUAIRA)
58 | SEGMENTO: | ENTRº PR-182 (MARMELÂNDIA) – ENTRº BR-467(A) (P/CASCAVEL)
59 | ELABORAÇÃO: PROSUL - Projetos, Supervisão e Planejamento Ltda.
60
1
2 |  |  | COMPOSIÇÃO DE PREÇO UNITÁRIO
3 | Serviço: | Esc. carga transp. mat 3a cat DMT 800 a 1000m (com fogo controlado) |  |  |  |  | Código: | 2 N 01 102 06 | Unid: m3
4 |  |  |  |  | Utilização |  | Custo Operacional |  | Custo
5 | Código | A-EQUIPAMENTO |  | Quantidade | Produtivo | Improdutivo | Produtivo | Improdutivo | Horário
6 | E010 | Carregadeira de Pneus : Caterpillar : 950H - 3,3 m3 |  | 1 | 0.33 | 0.67 | 214.2413 | 16.9225 | 82.0377
7 | E203 | Compressor de Ar : Atlas Copco : XAS 360 CUD - 762 PCM |  | 1 | 1 | 0 | 108.5331 | 13.4977 | 108.5331
8 | E204 | Martelete : Atlas Copco : RH658-6L - perfuratriz manual |  | 1 | 1 | 0 | 11.9395 | 11.1474 | 11.9395
9 | E205 | Perfuratriz sobre Esteiras : Atlas Copco : ROC 442PC - Crawler Drill |  | 1 | 1 | 0 | 33.0058 | 13.4977 | 33.0058
10 | E433 | Caminhão Basculante : Mercedes Benz : 2726 - para rocha 18 t |  | 2 | 0.92 | 0.08 | 174.6253 | 13.4977 | 323.4702
11 | E006 | Motoniveladora : Caterpillar : 120K - |  | 0.2 | 1 | 0 | 160.6266 | 16.9225 | 32.1253
12 | E407 | Caminhão Tanque : Mercedes Benz : 2726 K - 10.000 l |  | 0.2 | 1 | 0 | 114.3641 | 13.4977 | 22.8728
13 | E408 | Caminhão Carroceria : Mercedes Benz : 710 / 37 - 4 t |  | 2 | 0.25 | 0.75 | 57.2129 | 13.4977 | 48.853
14 | E010 | Carregadeira de Pneus : Caterpillar : 950H - 3,3 m3 |  | 1 | 0.61 | 0.39 | 214.2413 | 16.9225 | 137.287
15 | [5 empty] | CUSTO HORARIO DE EQUIPAMENTO |  |  | 800.1244
16 | Código | B-MÃO DE OBRA SUPLEMENTAR |  |  |  |  | Quantidade | Salario Base | Custo Horar.
17 | T501 | Encarregado de turma |  |  |  |  | 1 | 23.7049 | 23.7049
18 | T601 | Blaster |  |  |  |  | 1 | 23.7049 | 23.7049
19 | T701 | Servente |  |  |  |  | 8 | 9.9386 | 79.5088
20
21
22
23 | [5 empty] | CUSTO HORARIO DA MÃO DE OBRA |  |  | 126.9186
24 |  |  |  |  | ADIC.MO.FERRAMENTAS MANUAIS % |  |  | 0.1551 | 19.6851
25 |  |  |  |  | CUSTO HORARIO TOTAL DA MÃO DE OBRA |  |  |  | 146.6037
26 | [5 empty] | CUSTO HORARIO DE EXECUÇÃO |  |  | 946.7281
27 |  | PRODUÇÃO DA EQUIPE | 33 |  |  | CUSTO UNITÁRIO DA EXECUÇÃO |  |  | 28.6887
28 | Código | C-MATERIAIS |  |  |  | Unidade | Custo | Consumo | Custo Unit.
29 | M326 | Série de brocas S-12 D=22 mm |  |  |  | un | 705.6 | 0.0008 | 0.56448
30 | M501 | Dinamite a 60% (gelatina especial) |  |  |  | kg | 11.81 | 0.42 | 4.9602
31 | M503 | Espoleta comum n. 8 |  |  |  | un | 1.66 | 0.013 | 0.02158
32 | M505 | Cordel detonante NP 10 |  |  |  | m | 1.08 | 0.8 | 0.864
33 | M507 | Retardador de cordel |  |  |  | un | 13.66 | 0.04 | 0.5464
34 | M508 | Estopim |  |  |  | m | 1.6 | 0.025 | 0.04
35 | M945 | Haste para perfuratriz de esteira |  |  |  | un | 851.83 | 0.001 | 0.85183
36 | M946 | Luva para perfuratriz de esteira |  |  |  | un | 152.41 | 0.001 | 0.15241
37 | M947 | Punho para perfuratriz de esteira |  |  |  | un | 805.71 | 0.0008 | 0.64457
38 | M948 | Coroa para perfuratriz de esteira |  |  |  | un | 456 | 0.0007 | 0.3192
39 | [5 empty] | CUSTO TOTAL DE MATERIAIS |  |  | 8.9647
40 | Código | D-OUTRAS ATIVIDADES |  |  |  | Unidade | Custo | Consumo | Custo Unit.
41 | 2 S 01 100 26 | Esc. carga transp. mat 1ª cat DMT 800 a 1000m c/e |  |  |  | m3 | 5.28 | 0.25 | 1.32
42
43
44
45 | [5 empty] | CUSTO TOTAL DAS ATIVIDADES |  |  | 1.32
46 | Código | E-TRANSPORTE | MATERIAL |  | UNID | DMT | Custo | Consumo | Custo Unit.
47
48
49
50
51 | [5 empty] | CUSTO TOTAL DE TRANSPORTE |  |  | 0
52 | CUSTO DIRETO TOTAL: | [7 empty] | 38.9734
53 | LUCRO E DESPESAS INDIRETAS %: |  | 26.7 | [5 empty] | 10.4059
54 | PREÇO UNITÁRIO TOTAL DO SERVIÇO: | [7 empty] | 49.3793
55 | ESPECIFIC.: | DNIT 106/2009-ES
56 | RODOVIA: | BR–163/PR |  |  |  |  | DATA REFERENCIAL DO ORÇAMENTO: | Novembro/2013
57 | SUBTRECHO: | ENTR. BR-280(A)/373(A) (DIV. SC/PR) – DIV. PR/MS (PONTE S/ RIO PARANÁ – GUAIRA)
58 | SEGMENTO: | ENTRº PR-182 (MARMELÂNDIA) – ENTRº BR-467(A) (P/CASCAVEL)
59 | ELABORAÇÃO: PROSUL - Projetos, Supervisão e Planejamento Ltda.
60
1
2 |  |  | COMPOSIÇÃO DE PREÇO UNITÁRIO
3 | Serviço: | Esc. carga transp. mat 3a cat DMT 1000 a 1200m (com fogo controlado) |  |  |  |  | Código: | 2 N 01 102 07 | Unid: m3
4 |  |  |  |  | Utilização |  | Custo Operacional |  | Custo
5 | Código | A-EQUIPAMENTO |  | Quantidade | Produtivo | Improdutivo | Produtivo | Improdutivo | Horário
6 | E010 | Carregadeira de Pneus : Caterpillar : 950H - 3,3 m3 |  | 1 | 0.33 | 0.67 | 214.2413 | 16.9225 | 82.0377
7 | E203 | Compressor de Ar : Atlas Copco : XAS 360 CUD - 762 PCM |  | 1 | 1 | 0 | 108.5331 | 13.4977 | 108.5331
8 | E204 | Martelete : Atlas Copco : RH658-6L - perfuratriz manual |  | 1 | 1 | 0 | 11.9395 | 11.1474 | 11.9395
9 | E205 | Perfuratriz sobre Esteiras : Atlas Copco : ROC 442PC - Crawler Drill |  | 1 | 1 | 0 | 33.0058 | 13.4977 | 33.0058
10 | E433 | Caminhão Basculante : Mercedes Benz : 2726 - para rocha 18 t |  | 3 | 0.73 | 0.27 | 174.6253 | 13.4977 | 393.3625
11 | E006 | Motoniveladora : Caterpillar : 120K - |  | 0.2 | 1 | 0 | 160.6266 | 16.9225 | 32.1253
12 | E407 | Caminhão Tanque : Mercedes Benz : 2726 K - 10.000 l |  | 0.2 | 1 | 0 | 114.3641 | 13.4977 | 22.8728
13 | E408 | Caminhão Carroceria : Mercedes Benz : 710 / 37 - 4 t |  | 2 | 0.25 | 0.75 | 57.2129 | 13.4977 | 48.853
14 | E010 | Carregadeira de Pneus : Caterpillar : 950H - 3,3 m3 |  | 1 | 0.61 | 0.39 | 214.2413 | 16.9225 | 137.287
15 | [5 empty] | CUSTO HORARIO DE EQUIPAMENTO |  |  | 870.0168
16 | Código | B-MÃO DE OBRA SUPLEMENTAR |  |  |  |  | Quantidade | Salario Base | Custo Horar.
17 | T501 | Encarregado de turma |  |  |  |  | 1 | 23.7049 | 23.7049
18 | T601 | Blaster |  |  |  |  | 1 | 23.7049 | 23.7049
19 | T701 | Servente |  |  |  |  | 8 | 9.9386 | 79.5088
20
21
22
23 | [5 empty] | CUSTO HORARIO DA MÃO DE OBRA |  |  | 126.9186
24 |  |  |  |  | ADIC.MO.FERRAMENTAS MANUAIS % |  |  | 0.1551 | 19.6851
25 |  |  |  |  | CUSTO HORARIO TOTAL DA MÃO DE OBRA |  |  |  | 146.6037
26 | [5 empty] | CUSTO HORARIO DE EXECUÇÃO |  |  | 1016.6204
27 |  | PRODUÇÃO DA EQUIPE | 33 |  |  | CUSTO UNITÁRIO DA EXECUÇÃO |  |  | 30.8067
28 | Código | C-MATERIAIS |  |  |  | Unidade | Custo | Consumo | Custo Unit.
29 | M326 | Série de brocas S-12 D=22 mm |  |  |  | un | 705.6 | 0.0008 | 0.56448
30 | M501 | Dinamite a 60% (gelatina especial) |  |  |  | kg | 11.81 | 0.42 | 4.9602
31 | M503 | Espoleta comum n. 8 |  |  |  | un | 1.66 | 0.013 | 0.02158
32 | M505 | Cordel detonante NP 10 |  |  |  | m | 1.08 | 0.8 | 0.864
33 | M507 | Retardador de cordel |  |  |  | un | 13.66 | 0.04 | 0.5464
34 | M508 | Estopim |  |  |  | m | 1.6 | 0.025 | 0.04
35 | M945 | Haste para perfuratriz de esteira |  |  |  | un | 851.83 | 0.001 | 0.85183
36 | M946 | Luva para perfuratriz de esteira |  |  |  | un | 152.41 | 0.001 | 0.15241
37 | M947 | Punho para perfuratriz de esteira |  |  |  | un | 805.71 | 0.0008 | 0.64457
38 | M948 | Coroa para perfuratriz de esteira |  |  |  | un | 456 | 0.0007 | 0.3192
39 | [5 empty] | CUSTO TOTAL DE MATERIAIS |  |  | 8.9647
40 | Código | D-OUTRAS ATIVIDADES |  |  |  | Unidade | Custo | Consumo | Custo Unit.
41 | 2 S 01 100 27 | Esc. carga transp. mat 1ª cat DMT 1000 a 1200m c/e |  |  |  | m3 | 5.58 | 0.25 | 1.395
42
43
44
45 | [5 empty] | CUSTO TOTAL DAS ATIVIDADES |  |  | 1.395
46 | Código | E-TRANSPORTE | MATERIAL |  | UNID | DMT | Custo | Consumo | Custo Unit.
47
48
49
50
51 | [5 empty] | CUSTO TOTAL DE TRANSPORTE |  |  | 0
52 | CUSTO DIRETO TOTAL: | [7 empty] | 41.1663
53 | LUCRO E DESPESAS INDIRETAS %: |  | 26.7 | [5 empty] | 10.9914
54 | PREÇO UNITÁRIO TOTAL DO SERVIÇO: | [7 empty] | 52.1578
55 | ESPECIFIC.: | DNIT 106/2009-ES
56 | RODOVIA: | BR–163/PR |  |  |  |  | DATA REFERENCIAL DO ORÇAMENTO: | Novembro/2013
57 | SUBTRECHO: | ENTR. BR-280(A)/373(A) (DIV. SC/PR) – DIV. PR/MS (PONTE S/ RIO PARANÁ – GUAIRA)
58 | SEGMENTO: | ENTRº PR-182 (MARMELÂNDIA) – ENTRº BR-467(A) (P/CASCAVEL)
59 | ELABORAÇÃO: PROSUL - Projetos, Supervisão e Planejamento Ltda.
60
1
2 |  |  | COMPOSIÇÃO DE PREÇO UNITÁRIO
3 | Serviço: | Esc. carga transp. mat 3a cat DMT até 50m (com fogo controlado) |  |  |  |  | Código: | 2 N 01 102 01 | Unid: m3
4 |  |  |  |  | Utilização |  | Custo Operacional |  | Custo
5 | Código | A-EQUIPAMENTO |  | Quantidade | Produtivo | Improdutivo | Produtivo | Improdutivo | Horário
6 | E010 | Carregadeira de Pneus : Caterpillar : 950H - 3,3 m3 |  | 1 | 0.33 | 0.67 | 214.2413 | 16.9225 | 82.0377
7 | E203 | Compressor de Ar : Atlas Copco : XAS 360 CUD - 762 PCM |  | 1 | 1 | 0 | 108.5331 | 13.4977 | 108.5331
8 | E204 | Martelete : Atlas Copco : RH658-6L - perfuratriz manual |  | 1 | 1 | 0 | 11.9395 | 11.1474 | 11.9395
9 | E205 | Perfuratriz sobre Esteiras : Atlas Copco : ROC 442PC - Crawler Drill |  | 1 | 1 | 0 | 33.0058 | 13.4977 | 33.0058
10 | E433 | Caminhão Basculante : Mercedes Benz : 2726 - para rocha 18 t |  | 1 | 0.61 | 0.39 | 174.6253 | 13.4977 | 111.7855
11 | E006 | Motoniveladora : Caterpillar : 120K - |  | 0.2 | 1 | 0 | 160.6266 | 16.9225 | 32.1253
12 | E407 | Caminhão Tanque : Mercedes Benz : 2726 K - 10.000 l |  | 0.2 | 1 | 0 | 114.3641 | 13.4977 | 22.8728
13 | E408 | Caminhão Carroceria : Mercedes Benz : 710 / 37 - 4 t |  | 2 | 0.25 | 0.75 | 57.2129 | 13.4977 | 48.853
14 | E010 | Carregadeira de Pneus : Caterpillar : 950H - 3,3 m3 |  | 1 | 0.61 | 0.39 | 214.2413 | 16.9225 | 137.287
15 | [5 empty] | CUSTO HORARIO DE EQUIPAMENTO |  |  | 588.4397
16 | Código | B-MÃO DE OBRA SUPLEMENTAR |  |  |  |  | Quantidade | Salario Base | Custo Horar.
17 | T501 | Encarregado de turma |  |  |  |  | 1 | 23.7 | 23.7
18 | T601 | Blaster |  |  |  |  | 1 | 23.7 | 23.7
19 | T701 | Servente |  |  |  |  | 8 | 9.93 | 79.44
20
21
22
23 | [5 empty] | CUSTO HORARIO DA MÃO DE OBRA |  |  | 126.84
24 |  |  |  |  | ADIC.MO.FERRAMENTAS MANUAIS % |  |  | 0.1551 | 19.6729
25 |  |  |  |  | CUSTO HORARIO TOTAL DA MÃO DE OBRA |  |  |  | 146.5129
26 | [5 empty] | CUSTO HORARIO DE EXECUÇÃO |  |  | 734.9526
27 |  | PRODUÇÃO DA EQUIPE | 33 |  |  | CUSTO UNITÁRIO DA EXECUÇÃO |  |  | 22.2713
28 | Código | C-MATERIAIS |  |  |  | Unidade | Custo | Consumo | Custo Unit.
29 | M326 | Série de brocas S-12 D=22 mm |  |  |  | un | 705.6 | 0.0008 | 0.56448
30 | M501 | Dinamite a 60% (gelatina especial) |  |  |  | kg | 11.81 | 0.42 | 4.9602
31 | M503 | Espoleta comum n. 8 |  |  |  | un | 1.66 | 0.013 | 0.02158
32 | M505 | Cordel detonante NP 10 |  |  |  | m | 1.08 | 0.8 | 0.864
33 | M507 | Retardador de cordel |  |  |  | un | 13.66 | 0.04 | 0.5464
34 | M508 | Estopim |  |  |  | m | 1.6 | 0.025 | 0.04
35 | M945 | Haste para perfuratriz de esteira |  |  |  | un | 851.83 | 0.001 | 0.85183
36 | M946 | Luva para perfuratriz de esteira |  |  |  | un | 152.41 | 0.001 | 0.15241
37 | M947 | Punho para perfuratriz de esteira |  |  |  | un | 805.71 | 0.0008 | 0.64457
38 | M948 | Coroa para perfuratriz de esteira |  |  |  | un | 456 | 0.0007 | 0.3192
39 | [5 empty] | CUSTO TOTAL DE MATERIAIS |  |  | 8.9647
40 | Código | D-OUTRAS ATIVIDADES |  |  |  | Unidade | Custo | Consumo | Custo Unit.
41 | 2 S 01 100 01 | Esc. carga transp. mat 1ª cat DMT 50m |  |  |  | m3 | 1.41 | 0.25 | 0.3525
42
43
44
45 | [5 empty] | CUSTO TOTAL DAS ATIVIDADES |  |  | 0.3525
46 | Código | E-TRANSPORTE | MATERIAL |  | UNID | DMT | Custo | Consumo | Custo Unit.
47
48
49
50
51 | [5 empty] | CUSTO TOTAL DE TRANSPORTE |  |  | 0
52 | CUSTO DIRETO TOTAL: | [7 empty] | 31.5885
53 | LUCRO E DESPESAS INDIRETAS %: |  | 26.7 | [5 empty] | 8.4341
54 | PREÇO UNITÁRIO TOTAL DO SERVIÇO: | [7 empty] | 40.0226
55 | ESPECIFIC.: | DNIT 106/2009-ES
56 | RODOVIA: | BR–163/PR |  |  |  |  | DATA REFERENCIAL DO ORÇAMENTO: | Novembro/2013
57 | SUBTRECHO: | ENTR. BR-280(A)/373(A) (DIV. SC/PR) – DIV. PR/MS (PONTE S/ RIO PARANÁ – GUAIRA)
58 | SEGMENTO: | ENTRº PR-182 (MARMELÂNDIA) – ENTRº BR-467(A) (P/CASCAVEL)
59 | ELABORAÇÃO: PROSUL - Projetos, Supervisão e Planejamento Ltda.
60
1
2 |  |  | COMPOSIÇÃO DE PREÇO UNITÁRIO
3 | Serviço: | Esc. carga transp. mat 3a cat DMT 50 a 200m (com fogo controlado) |  |  |  |  | Código: | 2 N 01 102 02 | Unid: m3
4 |  |  |  |  | Utilização |  | Custo Operacional |  | Custo
5 | Código | A-EQUIPAMENTO |  | Quantidade | Produtivo | Improdutivo | Produtivo | Improdutivo | Horário
6 | E010 | Carregadeira de Pneus : Caterpillar : 950H - 3,3 m3 |  | 1 | 0.33 | 0.67 | 214.2413 | 16.9225 | 82.0377
7 | E203 | Compressor de Ar : Atlas Copco : XAS 360 CUD - 762 PCM |  | 1 | 1 | 0 | 108.5331 | 13.4977 | 108.5331
8 | E204 | Martelete : Atlas Copco : RH658-6L - perfuratriz manual |  | 1 | 1 | 0 | 11.9395 | 11.1474 | 11.9395
9 | E205 | Perfuratriz sobre Esteiras : Atlas Copco : ROC 442PC - Crawler Drill |  | 1 | 1 | 0 | 33.0058 | 13.4977 | 33.0058
10 | E433 | Caminhão Basculante : Mercedes Benz : 2726 - para rocha 18 t |  | 1 | 0.71 | 0.29 | 174.6253 | 13.4977 | 127.8983
11 | E006 | Motoniveladora : Caterpillar : 120K - |  | 0.2 | 1 | 0 | 160.6266 | 16.9225 | 32.1253
12 | E407 | Caminhão Tanque : Mercedes Benz : 2726 K - 10.000 l |  | 0.2 | 1 | 0 | 114.3641 | 13.4977 | 22.8728
13 | E408 | Caminhão Carroceria : Mercedes Benz : 710 / 37 - 4 t |  | 2 | 0.25 | 0.75 | 57.2129 | 13.4977 | 48.853
14 | E010 | Carregadeira de Pneus : Caterpillar : 950H - 3,3 m3 |  | 1 | 0.61 | 0.39 | 214.2413 | 16.9225 | 137.287
15 | [5 empty] | CUSTO HORARIO DE EQUIPAMENTO |  |  | 604.5525
16 | Código | B-MÃO DE OBRA SUPLEMENTAR |  |  |  |  | Quantidade | Salario Base | Custo Horar.
17 | T501 | Encarregado de turma |  |  |  |  | 1 | 23.7049 | 23.7049
18 | T601 | Blaster |  |  |  |  | 1 | 23.7049 | 23.7049
19 | T701 | Servente |  |  |  |  | 8 | 9.9386 | 79.5088
20
21
22
23 | [5 empty] | CUSTO HORARIO DA MÃO DE OBRA |  |  | 126.9186
24 |  |  |  |  | ADIC.MO.FERRAMENTAS MANUAIS % |  |  | 0.1551 | 19.6851
25 |  |  |  |  | CUSTO HORARIO TOTAL DA MÃO DE OBRA |  |  |  | 146.6037
26 | [5 empty] | CUSTO HORARIO DE EXECUÇÃO |  |  | 751.1562
27 |  | PRODUÇÃO DA EQUIPE | 33 |  |  | CUSTO UNITÁRIO DA EXECUÇÃO |  |  | 22.7623
28 | Código | C-MATERIAIS |  |  |  | Unidade | Custo | Consumo | Custo Unit.
29 | M326 | Série de brocas S-12 D=22 mm |  |  |  | un | 705.6 | 0.0008 | 0.56448
30 | M501 | Dinamite a 60% (gelatina especial) |  |  |  | kg | 11.81 | 0.42 | 4.9602
31 | M503 | Espoleta comum n. 8 |  |  |  | un | 1.66 | 0.013 | 0.02158
32 | M505 | Cordel detonante NP 10 |  |  |  | m | 1.08 | 0.8 | 0.864
33 | M507 | Retardador de cordel |  |  |  | un | 13.66 | 0.04 | 0.5464
34 | M508 | Estopim |  |  |  | m | 1.6 | 0.025 | 0.04
35 | M945 | Haste para perfuratriz de esteira |  |  |  | un | 851.83 | 0.001 | 0.85183
36 | M946 | Luva para perfuratriz de esteira |  |  |  | un | 152.41 | 0.001 | 0.15241
37 | M947 | Punho para perfuratriz de esteira |  |  |  | un | 805.71 | 0.0008 | 0.64457
38 | M948 | Coroa para perfuratriz de esteira |  |  |  | un | 456 | 0.0007 | 0.3192
39 | [5 empty] | CUSTO TOTAL DE MATERIAIS |  |  | 8.9647
40 | Código | D-OUTRAS ATIVIDADES |  |  |  | Unidade | Custo | Consumo | Custo Unit.
41 | 2 S 01 100 22 | Esc. carga transp. mat 1ª cat DMT 50 a 200m c/e |  |  |  | m3 | 3.99 | 0.25 | 0.9975
42
43
44
45 | [5 empty] | CUSTO TOTAL DAS ATIVIDADES |  |  | 0.9975
46 | Código | E-TRANSPORTE | MATERIAL |  | UNID | DMT | Custo | Consumo | Custo Unit.
47
48
49
50
51 | [5 empty] | CUSTO TOTAL DE TRANSPORTE |  |  | 0
52 | CUSTO DIRETO TOTAL: | [7 empty] | 32.7245
53 | LUCRO E DESPESAS INDIRETAS %: |  | 26.7 | [5 empty] | 8.7374
54 | PREÇO UNITÁRIO TOTAL DO SERVIÇO: | [7 empty] | 41.4619
55 | ESPECIFIC.: | DNIT 106/2009-ES
56 | RODOVIA: | BR–163/PR |  |  |  |  | DATA REFERENCIAL DO ORÇAMENTO: | Novembro/2013
57 | SUBTRECHO: | ENTR. BR-280(A)/373(A) (DIV. SC/PR) – DIV. PR/MS (PONTE S/ RIO PARANÁ – GUAIRA)
58 | SEGMENTO: | ENTRº PR-182 (MARMELÂNDIA) – ENTRº BR-467(A) (P/CASCAVEL)
59 | ELABORAÇÃO: PROSUL - Projetos, Supervisão e Planejamento Ltda.
60
1
2 |  |  | COMPOSIÇÃO DE PREÇO UNITÁRIO
3 | Serviço: | Desmatamento, corte, carga, transporte e armazenamento de madeira extraída (árvores c/ diâm. > 0,15m) – com motossera |  |  |  |  | Código: | TER-06 | Unid: m3
4 |  |  |  |  | Utilização |  | Custo Operacional |  | Custo
5 | Código | A-EQUIPAMENTO |  | Quantidade | Produtivo | Improdutivo | Produtivo | Improdutivo | Horário
6 | E007 | Trator Agrícola : Massey Ferguson : MF 4291/4 449A - |  | 2 | 1 | 0 | 58.2896 | 13.4977 | 116.5792
7 | E916 | Máquina Manual : Stihl : MS-381 - moto serra nº 8 |  | 2 | 1 | 0 | 18.1601 | 11.1474 | 36.3202
8 | E434 | Caminhão Carroceria : Mercedes Benz : L 1620/51 - c/ guindauto 6 t x m |  | 1 | 1 | 0 | 80.8638 | 13.4977 | 80.8638
9
10
11
12 | [5 empty] | CUSTO HORARIO DE EQUIPAMENTO |  |  | 233.7632
13 | Código | B-MÃO DE OBRA SUPLEMENTAR |  |  |  |  | Quantidade | Salario Base | Custo Horar.
14 | T501 | Encarregado de turma |  |  |  |  | 1 | 23.7049 | 23.7049
15 | T701 | Servente |  |  |  |  | 5 | 9.9386 | 49.693
16
17
18
19
20
21 | [5 empty] | CUSTO HORARIO DA MÃO DE OBRA |  |  | 73.3979
22 |  |  |  |  | ADIC.MO.FERRAMENTAS MANUAIS % |  |  | 0.1551 | 11.384
23 |  |  |  |  | CUSTO HORARIO TOTAL DA MÃO DE OBRA |  |  |  | 84.7819
24 | [5 empty] | CUSTO HORARIO DE EXECUÇÃO |  |  | 318.5451
25 |  | PRODUÇÃO DA EQUIPE | 2.85 |  |  | CUSTO UNITÁRIO DA EXECUÇÃO |  |  | 111.7702
26 | Código | C-MATERIAIS |  |  |  | Unidade | Custo | Consumo | Custo Unit.
27
28
29
30
31
32
33
34 | [5 empty] | CUSTO TOTAL DE MATERIAIS |  |  | 0
35 | Código | D-OUTRAS ATIVIDADES |  |  |  | Unidade | Custo | Consumo | Custo Unit.
36
37
38
39
40
41 | [5 empty] | CUSTO TOTAL DAS ATIVIDADES |  |  | 0
42 | Código | E-TRANSPORTE | MATERIAL |  | UNID | DMT | Custo | Consumo | Custo Unit.
43
44
45
46
47
48
49
50
51 | [5 empty] | CUSTO TOTAL DE TRANSPORTE |  |  | 0
52 | CUSTO DIRETO TOTAL: | [7 empty] | 111.7702
53 | LUCRO E DESPESAS INDIRETAS %: |  | 26.7 | [5 empty] | 29.8426
54 | PREÇO UNITÁRIO TOTAL DO SERVIÇO: | [7 empty] | 141.6129
55 | ESPECIFIC.: | DNIT 104/2009-ES
56 | RODOVIA: | BR–163/PR |  |  |  |  | DATA REFERENCIAL DO ORÇAMENTO: | Novembro/2013
57 | SUBTRECHO: | ENTR. BR-280(A)/373(A) (DIV. SC/PR) – DIV. PR/MS (PONTE S/ RIO PARANÁ – GUAIRA)
58 | SEGMENTO: | ENTRº PR-182 (MARMELÂNDIA) – ENTRº BR-467(A) (P/CASCAVEL)
59 | ELABORAÇÃO: PROSUL - Projetos, Supervisão e Planejamento Ltda.
60
1
2 |  |  | COMPOSIÇÃO DE PREÇO UNITÁRIO
3 | Serviço: | Tirante protendido p/ cort. aço st 85/105 D= 32mm |  |  |  |  | Código: | 2 N 05 900 01 | Unid: m
4 |  |  |  |  | Utilização |  | Custo Operacional |  | Custo
5 | Código | A-EQUIPAMENTO |  | Quantidade | Produtivo | Improdutivo | Produtivo | Improdutivo | Horário
6
7
8
9
10
11
12 | [5 empty] | CUSTO HORARIO DE EQUIPAMENTO |  |  | 0
13 | Código | B-MÃO DE OBRA SUPLEMENTAR |  |  |  |  | Quantidade | Salario Base | Custo Horar.
14 | T501 | Encarregado de turma |  |  |  |  | 1 | 23.7049 | 23.7049
15 | T605 | Armador |  |  |  |  | 1 | 13.4977 | 13.4977
16 | T701 | Servente |  |  |  |  | 2 | 8.9386 | 17.8772
17
18
19
20
21 | [5 empty] | CUSTO HORARIO DA MÃO DE OBRA |  |  | 55.0798
22 |  |  |  |  | ADIC.MO.FERRAMENTAS MANUAIS % |  |  | 0.1551 | 8.5429
23 |  |  |  |  | CUSTO HORARIO TOTAL DA MÃO DE OBRA |  |  |  | 63.6227
24 | [5 empty] | CUSTO HORARIO DE EXECUÇÃO |  |  | 63.6227
25 |  | PRODUÇÃO DA EQUIPE | 8 |  |  | CUSTO UNITÁRIO DA EXECUÇÃO |  |  | 7.9528
26 | Código | C-MATERIAIS |  |  |  | Unidade | Custo | Consumo | Custo Unit.
27 | F813 | Macaco p/ prot. de tirante D=32mm |  |  |  | h | 27.65 | 0.125 | 3.4562
28 | M394 | Bainha metálica D=40mm |  |  |  | m | 12.59 | 1 | 12.59
29 | M328 | Luva de emenda D=32mm |  |  |  | un | 69.92 | 0.125 | 8.74
30 | M390 | Porca de ancoragem D=32mm |  |  |  | un | 25.14 | 0.083 | 2.0866
31 | M391 | Contra porca h=35mm D=32mm |  |  |  | un | 32 | 0.083 | 2.656
32 | M392 | Aço ST 85/105 D=32mm |  |  |  | m | 71.67 | 1 | 71.67
33 | M393 | Placa de ancoragem - 200x200x38mm |  |  |  | un | 185.77 | 0.083 | 15.4189
34 | MT93123 | Centralizador de PVC p/aço D=25mm H=215mm |  |  |  | un | 10.56 | 0.083 | 0.87648
35 | MT93124 | Pintura Epóxica |  |  |  | m | 8.8 | 1 | 8.8
36 | MT93125 | Anel de compesação angular |  |  |  | un | 51.73 | 0.083 | 4.2936
37 | F807 | Bomba hidr. alta pressão STUP |  |  |  | h | 59.9738 | 0.125 | 7.4967
38 | [5 empty] | CUSTO TOTAL DE MATERIAIS |  |  | 138.0846
39 | Código | D-OUTRAS ATIVIDADES |  |  |  | Unidade | Custo | Consumo | Custo Unit.
40 | AUX-03 | Injeção de calda de cimento para tirante, por saco de 50kg |  |  |  | sc | 40.5971 | 1.5 | 60.8957
41
42
43 | [5 empty] | CUSTO TOTAL DAS ATIVIDADES |  |  | 60.8957
44 | Código | E-TRANSPORTE | MATERIAL |  | UNID | DMT | Custo | Consumo | Custo Unit.
45
46
47
48
49
50
51 | [5 empty] | CUSTO TOTAL DE TRANSPORTE |  |  | 0
52 | CUSTO DIRETO TOTAL: | [7 empty] | 206.9331
53 | LUCRO E DESPESAS INDIRETAS %: |  | 26.7 | [5 empty] | 55.2511
54 | PREÇO UNITÁRIO TOTAL DO SERVIÇO: | [7 empty] | 262.1842
55 | ESPECIFIC.: | DNIT 120/2009-ES, DNIT 122/2009-ES E DNIT 123/2009-ES
56 | RODOVIA: | BR–163/PR |  |  |  |  | DATA REFERENCIAL DO ORÇAMENTO: | Novembro/2013
57 | SUBTRECHO: | ENTR. BR-280(A)/373(A) (DIV. SC/PR) – DIV. PR/MS (PONTE S/ RIO PARANÁ – GUAIRA)
58 | SEGMENTO: | ENTRº PR-182 (MARMELÂNDIA) – ENTRº BR-467(A) (P/CASCAVEL)
59 | ELABORAÇÃO: PROSUL - Projetos, Supervisão e Planejamento Ltda.
60
1
2 |  |  | COMPOSIÇÃO DE PREÇO UNITÁRIO
3 | Serviço: | Injeção de calda de cimento para tirante, por saco de 50kg |  |  |  |  | Código: | AUX-03 | Unid: sc
4 |  |  |  |  | Utilização |  | Custo Operacional |  | Custo
5 | Código | A-EQUIPAMENTO |  | Quantidade | Produtivo | Improdutivo | Produtivo | Improdutivo | Horário
6 | E208 | Compressor de Ar : Atlas Copco : XAHS 107Pd - 200 PCM |  | 1 | 1 | 0 | 44.0683 | 13.4977 | 44.0683
7 | E507 | Grupo Gerador : Heimer : GEHP-110 - 100 / 110 KVA |  | 1 | 0.85 | 0.15 | 58.3446 | 13.4977 | 51.6176
8 | E907 | Conjunto Moto-Bomba : Hero : 180-SH-75 - com motor |  | 1 | 1 | 0 | 15.006 | 0 | 15.006
9
10
11
12
13 | [5 empty] | CUSTO HORARIO DE EQUIPAMENTO |  |  | 110.6919
14 | Código | B-MÃO DE OBRA SUPLEMENTAR |  |  |  |  | Quantidade | Salario Base | Custo Horar.
15 | T501 | Encarregado de turma |  |  |  |  | 1 | 23.7049 | 23.7049
16 | T604 | Pedreiro |  |  |  |  | 1 | 13.4977 | 13.4977
17 | T701 | Servente |  |  |  |  | 2 | 9.9386 | 19.8772
18
19
20
21 | [5 empty] | CUSTO HORARIO DA MÃO DE OBRA |  |  | 57.0798
22 |  |  |  |  | ADIC.MO.FERRAMENTAS MANUAIS % |  |  | 0.2051 | 11.7071
23 |  |  |  |  | CUSTO HORARIO TOTAL DA MÃO DE OBRA |  |  |  | 68.7869
24 | [5 empty] | CUSTO HORARIO DE EXECUÇÃO |  |  | 179.4787
25 |  | PRODUÇÃO DA EQUIPE | 11 |  |  | CUSTO UNITÁRIO DA EXECUÇÃO |  |  | 16.3162
26 | Código | C-MATERIAIS |  |  |  | Unidade | Custo | Consumo | Custo Unit.
27 | F808 | Bomba eletr. injeção de nata STUP |  |  |  | h | 62.0375 | 0.090909 | 5.6398
28 | M202 | Cimento portland CP II-32 |  |  |  | kg | 0.35 | 50 | 17.5
29
30
31
32
33
34 | [5 empty] | CUSTO TOTAL DE MATERIAIS |  |  | 23.1398
35 | Código | D-OUTRAS ATIVIDADES |  |  |  | Unidade | Custo | Consumo | Custo Unit.
36
37
38
39
40
41 | [5 empty] | CUSTO TOTAL DAS ATIVIDADES |  |  | 0
42 | Código | E-TRANSPORTE | MATERIAL |  | UNID | DMT | Custo | Consumo | Custo Unit.
43 | 1 A 00 002 90 | Transporte comercial c/ carroceria rodov. pav. | Cimento portland CP II-32 |  | tkm | 16.2 | 0 | 0.05 | 0
44 | 1 A 00 002 50 | Transporte local c/ betoneira rodov. pav. | Cimento portland CP II-32 |  | tkm | 30 | 0.75067 | 0.05 | 1.126
45 | 1 A 00 001 50 | Transp. local c/ betoneira rodov. não pav. | Cimento portland CP II-32 |  | tkm | 0.3 | 1.0067 | 0.05 | 0.015101
46
47
48
49
50
51 | [5 empty] | CUSTO TOTAL DE TRANSPORTE |  |  | 1.1411
52 | CUSTO DIRETO TOTAL: | [7 empty] | 40.5971
53 | LUCRO E DESPESAS INDIRETAS %: | [7 empty] | 0
54 | PREÇO UNITÁRIO TOTAL DO SERVIÇO: | [7 empty] | 40.5971
55 | ESPECIFIC.: | -
56 | RODOVIA: | BR–163/PR |  |  |  |  | DATA REFERENCIAL DO ORÇAMENTO: | Novembro/2013
57 | SUBTRECHO: | ENTR. BR-280(A)/373(A) (DIV. SC/PR) – DIV. PR/MS (PONTE S/ RIO PARANÁ – GUAIRA)
58 | SEGMENTO: | ENTRº PR-182 (MARMELÂNDIA) – ENTRº BR-467(A) (P/CASCAVEL)
59 | ELABORAÇÃO: PROSUL - Projetos, Supervisão e Planejamento Ltda.
60
1
2 |  |  | COMPOSIÇÃO DE PREÇO UNITÁRIO
3 | Serviço: | Barreira de segurança simples |  |  |  |  | Código: | OC-06 | Unid: m
4 |  |  |  |  | Utilização |  | Custo Operacional |  | Custo
5 | Código | A-EQUIPAMENTO |  | Quantidade | Produtivo | Improdutivo | Produtivo | Improdutivo | Horário
6 | E400 | Caminhão Basculante : Mercedes Benz : ATEGO 1518/36 - 5 m3 - 8,8 t |  | 0.05 | 1 | 0 | 73.2783 | 13.4977 | 3.6639
7 | E408 | Caminhão Carroceria : Mercedes Benz : 710 / 37 - 4 t |  | 0.05 | 1 | 0 | 57.2129 | 13.4977 | 2.8606
8
9
10
11
12 | [5 empty] | CUSTO HORARIO DE EQUIPAMENTO |  |  | 6.5246
13 | Código | B-MÃO DE OBRA SUPLEMENTAR |  |  |  |  | Quantidade | Salario Base | Custo Horar.
14
15
16
17
18
19
20
21 | [5 empty] | CUSTO HORARIO DA MÃO DE OBRA |  |  | 0
22 |  |  |  |  | ADIC.MO.FERRAMENTAS MANUAIS % |  |  | 0 | 0
23 |  |  |  |  | CUSTO HORARIO TOTAL DA MÃO DE OBRA |  |  |  | 0
24 | [5 empty] | CUSTO HORARIO DE EXECUÇÃO |  |  | 6.5246
25 |  | PRODUÇÃO DA EQUIPE | 1 |  |  | CUSTO UNITÁRIO DA EXECUÇÃO |  |  | 6.5246
26 | Código | C-MATERIAIS |  |  |  | Unidade | Custo | Consumo | Custo Unit.
27
28
29
30
31
32
33
34 | [5 empty] | CUSTO TOTAL DE MATERIAIS |  |  | 0
35 | Código | D-OUTRAS ATIVIDADES |  |  |  | Unidade | Custo | Consumo | Custo Unit.
36 | 1 A 01 401 01 | Forma comum de madeira |  |  |  | m2 | 53.8552 | 1.66 | 89.3996
37 | 1 A 01 407 51 | Conf.e lanç. de concreto magro em betoneira AC/BP |  |  |  | m3 | 240.3508 | 0.0475 | 11.4167
38 | 1 A 01 422 51 | Concr.estr.fck=25MPa c.raz uso ger conf/lanç AC/BP |  |  |  | m3 | 324.2273 | 0.193 | 62.5759
39 | 1 A 01 580 02 | Fornecimento, preparo e colocação formas aço CA 50 |  |  |  | kg | 7.2419 | 4.54 | 32.8782
40
41 | [5 empty] | CUSTO TOTAL DAS ATIVIDADES |  |  | 196.2704
42 | Código | E-TRANSPORTE | MATERIAL |  | UNID | DMT | Custo | Consumo | Custo Unit.
43
44
45
46
47
48
49
50
51 | [5 empty] | CUSTO TOTAL DE TRANSPORTE |  |  | 0
52 | CUSTO DIRETO TOTAL: | [7 empty] | 202.7949
53 | LUCRO E DESPESAS INDIRETAS %: |  | 26.7 | [5 empty] | 54.1463
54 | PREÇO UNITÁRIO TOTAL DO SERVIÇO: | [7 empty] | 256.9412
55 | ESPECIFIC.: | DNIT 077/2006-ES
56 | RODOVIA: | BR–163/PR |  |  |  |  | DATA REFERENCIAL DO ORÇAMENTO: | Novembro/2013
57 | SUBTRECHO: | ENTR. BR-280(A)/373(A) (DIV. SC/PR) – DIV. PR/MS (PONTE S/ RIO PARANÁ – GUAIRA)
58 | SEGMENTO: | ENTRº PR-182 (MARMELÂNDIA) – ENTRº BR-467(A) (P/CASCAVEL)
59 | ELABORAÇÃO: PROSUL - Projetos, Supervisão e Planejamento Ltda.
60 | * Obs.: Composição aprovada BR-470 Lote 02
COMPOSIÇÃO DE PREÇO UNITÁRIO
| Serviço: | Boca para BSTC D=0,40m – Normal |  |  |  |  | Código: | DRE-01 | Unid: m3
[5 empty] | Utilização |  | Custo Operacional |  | Custo
| Código | A-EQUIPAMENTO |  | Quantidade | Produtivo | Improdutivo | Produtivo | Improdutivo | Horário
| E402 | Caminhão Carroceria : Mercedes Benz : 2726 K - de madeira 15 t |  | 0.011 | 1 | 0 | 111.7766 | 13.4977 | 1.2295
| E404 | Caminhão Basculante : Mercedes Benz : 2726 K - 10 m3 - 15 t |  | 0.003 | 1 | 0 | 116.2496 | 13.4977 | 0.34875
[6 empty] | CUSTO HORARIO DE EQUIPAMENTO |  |  | 1.5783
| Código | B-MÃO DE OBRA SUPLEMENTAR |  |  |  |  | Quantidade | Salario Base | Custo Horar.
| T501 | Encarregado de turma |  |  |  |  | 0.57 | 23.7049 | 13.5118
[6 empty] | CUSTO HORARIO DA MÃO DE OBRA |  |  | 13.5118
[5 empty] | ADIC.MO.FERRAMENTAS MANUAIS % |  |  | 0.2051 | 2.7713
[5 empty] | CUSTO HORARIO TOTAL DA MÃO DE OBRA |  |  |  | 16.2831
[6 empty] | CUSTO HORARIO DE EXECUÇÃO |  |  | 17.8614
|  | PRODUÇÃO DA EQUIPE | 1 |  |  | CUSTO UNITÁRIO DA EXECUÇÃO |  |  | 17.8614
| Código | C-MATERIAIS |  |  |  | Unidade | Custo | Consumo | Custo Unit.
[6 empty] | CUSTO TOTAL DE MATERIAIS |  |  | 0
| Código | D-OUTRAS ATIVIDADES |  |  |  | Unidade | Custo | Consumo | Custo Unit.
| 1 A 01 401 01 | Forma comum de madeira |  |  |  | m2 | 53.8552 | 2.29 | 123.3284
| 1 A 01 512 60 | Concreto ciclópico fck=15 MPa AC/BP/PP |  |  |  | m3 | 240.8425 | 0.423 | 101.8764
| 1 A 01 603 51 | Argamassa cimento-areia 1:3 AC |  |  |  | m3 | 451.9751 | 0.0148 | 6.6892
[6 empty] | CUSTO TOTAL DAS ATIVIDADES |  |  | 231.894
| Código | E-TRANSPORTE | MATERIAL |  | UNID | DMT | Custo | Consumo | Custo Unit.
[6 empty] | CUSTO TOTAL DE TRANSPORTE |  |  | 0
| CUSTO DIRETO TOTAL: | [7 empty] | 249.7554
| LUCRO E DESPESAS INDIRETAS %: |  | 26.7 | [5 empty] | 66.6847
| PREÇO UNITÁRIO TOTAL DO SERVIÇO: | [7 empty] | 316.4401
| ESPECIFIC.: | DNIT 026/2004-ES
| RODOVIA: | BR–163/PR |  |  |  |  | DATA REFERENCIAL DO ORÇAMENTO: | Novembro/2013
| SUBTRECHO: | ENTR. BR-280(A)/373(A) (DIV. SC/PR) – DIV. PR/MS (PONTE S/ RIO PARANÁ – GUAIRA)
| SEGMENTO: | ENTRº PR-182 (MARMELÂNDIA) – ENTRº BR-467(A) (P/CASCAVEL)
ELABORAÇÃO: PROSUL - Projetos, Supervisão e Planejamento Ltda.
* Obs.: Composição baseada no serviço DEINFRA 75250
COMPOSIÇÃO DE PREÇO UNITÁRIO
| Serviço: | Boca de BDTC D=0,80m – Normal |  |  |  |  | Código: | DRE-05 | Unid: m2
[5 empty] | Utilização |  | Custo Operacional |  | Custo
| Código | A-EQUIPAMENTO |  | Quantidade | Produtivo | Improdutivo | Produtivo | Improdutivo | Horário
| E402 | Caminhão Carroceria : Mercedes Benz : 2726 K - de madeira 15 t |  | 0.04 | 1 | 0 | 111.7766 | 13.4977 | 4.4711
| E404 | Caminhão Basculante : Mercedes Benz : 2726 K - 10 m3 - 15 t |  | 0.02 | 1 | 0 | 116.2496 | 13.4977 | 2.325
[6 empty] | CUSTO HORARIO DE EQUIPAMENTO |  |  | 6.7961
| Código | B-MÃO DE OBRA SUPLEMENTAR |  |  |  |  | Quantidade | Salario Base | Custo Horar.
| T501 | Encarregado de turma |  |  |  |  | 1.94 | 23.7049 | 45.9875
[6 empty] | CUSTO HORARIO DA MÃO DE OBRA |  |  | 45.9875
[5 empty] | ADIC.MO.FERRAMENTAS MANUAIS % |  |  | 0.2051 | 9.432
[5 empty] | CUSTO HORARIO TOTAL DA MÃO DE OBRA |  |  |  | 55.4195
[6 empty] | CUSTO HORARIO DE EXECUÇÃO |  |  | 62.2156
|  | PRODUÇÃO DA EQUIPE | 1 |  |  | CUSTO UNITÁRIO DA EXECUÇÃO |  |  | 62.2156
| Código | C-MATERIAIS |  |  |  | Unidade | Custo | Consumo | Custo Unit.
[6 empty] | CUSTO TOTAL DE MATERIAIS |  |  | 0
| Código | D-OUTRAS ATIVIDADES |  |  |  | Unidade | Custo | Consumo | Custo Unit.
| 1 A 01 401 01 | Forma comum de madeira |  |  |  | m2 | 53.8552 | 8.25 | 444.3054
| 1 A 01 512 60 | Concreto ciclópico fck=15 MPa AC/BP/PP |  |  |  | m3 | 240.8425 | 1.957 | 471.3288
| 1 A 01 603 51 | Argamassa cimento-areia 1:3 AC |  |  |  | m3 | 451.9751 | 0.1 | 45.1975
[6 empty] | CUSTO TOTAL DAS ATIVIDADES |  |  | 960.8317
| Código | E-TRANSPORTE | MATERIAL |  | UNID | DMT | Custo | Consumo | Custo Unit.
[6 empty] | CUSTO TOTAL DE TRANSPORTE |  |  | 0
| CUSTO DIRETO TOTAL: | [7 empty] | 1023.0473
| LUCRO E DESPESAS INDIRETAS %: |  | 26.7 | [5 empty] | 273.1536
| PREÇO UNITÁRIO TOTAL DO SERVIÇO: | [7 empty] | 1296.2009
| ESPECIFIC.: | DNIT 026/2004-ES
| RODOVIA: | BR–163/PR |  |  |  |  | DATA REFERENCIAL DO ORÇAMENTO: | Novembro/2013
| SUBTRECHO: | ENTR. BR-280(A)/373(A) (DIV. SC/PR) – DIV. PR/MS (PONTE S/ RIO PARANÁ – GUAIRA)
| SEGMENTO: | ENTRº PR-182 (MARMELÂNDIA) – ENTRº BR-467(A) (P/CASCAVEL)
ELABORAÇÃO: PROSUL - Projetos, Supervisão e Planejamento Ltda.
* Obs.: Composição aprovada no CREMA-SC
COMPOSIÇÃO DE PREÇO UNITÁRIO
| Serviço: | Boca de BTTC D=0,80m – Normal |  |  |  |  | Código: | DRE-06 | Unid: m3
[5 empty] | Utilização |  | Custo Operacional |  | Custo
| Código | A-EQUIPAMENTO |  | Quantidade | Produtivo | Improdutivo | Produtivo | Improdutivo | Horário
| E402 | Caminhão Carroceria : Mercedes Benz : 2726 K - de madeira 15 t |  | 0.07 | 1 | 0 | 111.7766 | 13.4977 | 7.8244
| E404 | Caminhão Basculante : Mercedes Benz : 2726 K - 10 m3 - 15 t |  | 0.01 | 1 | 0 | 116.2496 | 13.4977 | 1.1625
[6 empty] | CUSTO HORARIO DE EQUIPAMENTO |  |  | 8.9869
| Código | B-MÃO DE OBRA SUPLEMENTAR |  |  |  |  | Quantidade | Salario Base | Custo Horar.
| T501 | Encarregado de turma |  |  |  |  | 2.72 | 23.7049 | 64.4773
[6 empty] | CUSTO HORARIO DA MÃO DE OBRA |  |  | 64.4773
[5 empty] | ADIC.MO.FERRAMENTAS MANUAIS % |  |  | 0.2051 | 13.2243
[5 empty] | CUSTO HORARIO TOTAL DA MÃO DE OBRA |  |  |  | 77.7016
[6 empty] | CUSTO HORARIO DE EXECUÇÃO |  |  | 86.6885
|  | PRODUÇÃO DA EQUIPE | 1 |  |  | CUSTO UNITÁRIO DA EXECUÇÃO |  |  | 86.6885
| Código | C-MATERIAIS |  |  |  | Unidade | Custo | Consumo | Custo Unit.
[6 empty] | CUSTO TOTAL DE MATERIAIS |  |  | 0
| Código | D-OUTRAS ATIVIDADES |  |  |  | Unidade | Custo | Consumo | Custo Unit.
| 1 A 01 401 01 | Forma comum de madeira |  |  |  | m2 | 53.8552 | 9.09 | 489.5438
| 1 A 01 512 60 | Concreto ciclópico fck=15 MPa AC/BP/PP |  |  |  | m3 | 240.8425 | 1.317 | 317.1896
| 1 A 01 603 51 | Argamassa cimento-areia 1:3 AC |  |  |  | m3 | 451.9751 | 0.14 | 63.2765
[6 empty] | CUSTO TOTAL DAS ATIVIDADES |  |  | 870.0099
| Código | E-TRANSPORTE | MATERIAL |  | UNID | DMT | Custo | Consumo | Custo Unit.
[6 empty] | CUSTO TOTAL DE TRANSPORTE |  |  | 0
| CUSTO DIRETO TOTAL: | [7 empty] | 956.6983
| LUCRO E DESPESAS INDIRETAS %: |  | 26.7 | [5 empty] | 255.4385
| PREÇO UNITÁRIO TOTAL DO SERVIÇO: | [7 empty] | 1212.1368
| ESPECIFIC.: | -
| RODOVIA: | BR–163/PR |  |  |  |  | DATA REFERENCIAL DO ORÇAMENTO: | Novembro/2013
| SUBTRECHO: | ENTR. BR-280(A)/373(A) (DIV. SC/PR) – DIV. PR/MS (PONTE S/ RIO PARANÁ – GUAIRA)
| SEGMENTO: | ENTRº PR-182 (MARMELÂNDIA) – ENTRº BR-467(A) (P/CASCAVEL)
ELABORAÇÃO: PROSUL - Projetos, Supervisão e Planejamento Ltda.
COMPOSIÇÃO DE PREÇO UNITÁRIO
| Serviço: | Andaime de Madeira |  |  |  |  | Código: | CON-08 | Unid: m
[5 empty] | Utilização |  | Custo Operacional |  | Custo
| Código | A-EQUIPAMENTO |  | Quantidade | Produtivo | Improdutivo | Produtivo | Improdutivo | Horário
| E509 | Grupo Gerador : Heimer : GEHMI-40 - 32,0 KVA |  | 0.1 | 1 | 0 | 29.1148 | 13.4977 | 2.9115
| E904 | Máquina de Bancada : Maksiwa : SCMA - serra circular de 12" |  | 0.1 | 1 | 0 | 1.5951 | 0 | 0.15951
[6 empty] | CUSTO HORARIO DE EQUIPAMENTO |  |  | 3.071
| Código | B-MÃO DE OBRA SUPLEMENTAR |  |  |  |  | Quantidade | Salario Base | Custo Horar.
| T603 | Carpinteiro |  |  |  |  | 0.5 | 13.4977 | 6.7489
| T701 | Servente |  |  |  |  | 0.5 | 9.9386 | 4.9693
[6 empty] | CUSTO HORARIO DA MÃO DE OBRA |  |  | 11.7181
[5 empty] | ADIC.MO.FERRAMENTAS MANUAIS % |  |  | 0.2051 | 2.4034
[5 empty] | CUSTO HORARIO TOTAL DA MÃO DE OBRA |  |  |  | 14.1215
[6 empty] | CUSTO HORARIO DE EXECUÇÃO |  |  | 17.1925
|  | PRODUÇÃO DA EQUIPE | 1 |  |  | CUSTO UNITÁRIO DA EXECUÇÃO |  |  | 17.1925
| Código | C-MATERIAIS |  |  |  | Unidade | Custo | Consumo | Custo Unit.
| M320 | Pregos de ferro 18x30 |  |  |  | kg | 6.22 | 0.03 | 0.1866
| M406 | Caibros de 7,5 cm x 7,5 cm |  |  |  | m | 4.39 | 0.44 | 1.9316
| M408 | Tábua de 3ª 2,5 cm x 30,0 cm |  |  |  | m | 5.85 | 0.24 | 1.404
[6 empty] | CUSTO TOTAL DE MATERIAIS |  |  | 3.5222
| Código | D-OUTRAS ATIVIDADES |  |  |  | Unidade | Custo | Consumo | Custo Unit.
[6 empty] | CUSTO TOTAL DAS ATIVIDADES |  |  | 0
| Código | E-TRANSPORTE | MATERIAL |  | UNID | DMT | Custo | Consumo | Custo Unit.
[6 empty] | CUSTO TOTAL DE TRANSPORTE |  |  | 0
| CUSTO DIRETO TOTAL: | [7 empty] | 20.7147
| LUCRO E DESPESAS INDIRETAS %: |  | 26.7 | [5 empty] | 5.5308
| PREÇO UNITÁRIO TOTAL DO SERVIÇO: | [7 empty] | 26.2456
| ESPECIFIC.: | -
| RODOVIA: | BR–163/PR |  |  |  |  | DATA REFERENCIAL DO ORÇAMENTO: | Novembro/2013
| SUBTRECHO: | ENTR. BR-280(A)/373(A) (DIV. SC/PR) – DIV. PR/MS (PONTE S/ RIO PARANÁ – GUAIRA)
| SEGMENTO: | ENTRº PR-182 (MARMELÂNDIA) – ENTRº BR-467(A) (P/CASCAVEL)
ELABORAÇÃO: PROSUL - Projetos, Supervisão e Planejamento Ltda.
COMPOSIÇÃO DE PREÇO UNITÁRIO
| Serviço: | Fornecimento e aplicação de neoprene simples, para proteção contra choque de embarcações |  |  |  |  | Código: | OAE-44 | Unid: m3
[5 empty] | Utilização |  | Custo Operacional |  | Custo
| Código | A-EQUIPAMENTO |  | Quantidade | Produtivo | Improdutivo | Produtivo | Improdutivo | Horário
[6 empty] | CUSTO HORARIO DE EQUIPAMENTO |  |  | 0
| Código | B-MÃO DE OBRA SUPLEMENTAR |  |  |  |  | Quantidade | Salario Base | Custo Horar.
| T604 | Pedreiro |  |  |  |  | 0.54 | 13.4977 | 7.2888
[6 empty] | CUSTO HORARIO DA MÃO DE OBRA |  |  | 7.2888
[5 empty] | ADIC.MO.FERRAMENTAS MANUAIS % |  |  | 0.2051 | 1.4949
[5 empty] | CUSTO HORARIO TOTAL DA MÃO DE OBRA |  |  |  | 8.7837
[6 empty] | CUSTO HORARIO DE EXECUÇÃO |  |  | 8.7837
|  | PRODUÇÃO DA EQUIPE | 1 |  |  | CUSTO UNITÁRIO DA EXECUÇÃO |  |  | 8.7837
| Código | C-MATERIAIS |  |  |  | Unidade | Custo | Consumo | Custo Unit.
| M901 | Aparelho de apoio neoprene fretado |  |  |  | dm3 | 61.52 | 1 | 61.52
| M982 | Isopor de 5cm de espessura |  |  |  | m2 | 140 | 0.38 | 53.2
[6 empty] | CUSTO TOTAL DE MATERIAIS |  |  | 114.72
| Código | D-OUTRAS ATIVIDADES |  |  |  | Unidade | Custo | Consumo | Custo Unit.
[6 empty] | CUSTO TOTAL DAS ATIVIDADES |  |  | 0
| Código | E-TRANSPORTE | MATERIAL |  | UNID | DMT | Custo | Consumo | Custo Unit.
[6 empty] | CUSTO TOTAL DE TRANSPORTE |  |  | 0
| CUSTO DIRETO TOTAL: | [7 empty] | 123.5037
| LUCRO E DESPESAS INDIRETAS %: |  | 26.7 | [5 empty] | 32.9755
| PREÇO UNITÁRIO TOTAL DO SERVIÇO: | [7 empty] | 156.4792
| ESPECIFIC.: | -
| RODOVIA: | BR–163/PR |  |  |  |  | DATA REFERENCIAL DO ORÇAMENTO: | Novembro/2013
| SUBTRECHO: | ENTR. BR-280(A)/373(A) (DIV. SC/PR) – DIV. PR/MS (PONTE S/ RIO PARANÁ – GUAIRA)
| SEGMENTO: | ENTRº PR-182 (MARMELÂNDIA) – ENTRº BR-467(A) (P/CASCAVEL)
ELABORAÇÃO: PROSUL - Projetos, Supervisão e Planejamento Ltda.
COMPOSIÇÃO DE PREÇO UNITÁRIO
| Serviço: | Muro de alvenaria, rebocado e pintado, H = 1,50m |  |  |  |  | Código: | OC-01 | Unid: m
[5 empty] | Utilização |  | Custo Operacional |  | Custo
| Código | A-EQUIPAMENTO |  | Quantidade | Produtivo | Improdutivo | Produtivo | Improdutivo | Horário
[6 empty] | CUSTO HORARIO DE EQUIPAMENTO |  |  | 0
| Código | B-MÃO DE OBRA SUPLEMENTAR |  |  |  |  | Quantidade | Salario Base | Custo Horar.
| T501 | Encarregado de turma |  |  |  |  | 0.1 | 23.7049 | 2.3705
| T604 | Pedreiro |  |  |  |  | 0.93 | 13.4977 | 12.5529
| T607 | Pintor |  |  |  |  | 0.86 | 13.4977 | 11.608
| T701 | Servente |  |  |  |  | 0.25 | 9.9386 | 2.4846
[6 empty] | CUSTO HORARIO DA MÃO DE OBRA |  |  | 29.016
[5 empty] | ADIC.MO.FERRAMENTAS MANUAIS % |  |  | 0.2051 | 5.9512
[5 empty] | CUSTO HORARIO TOTAL DA MÃO DE OBRA |  |  |  | 34.9672
[6 empty] | CUSTO HORARIO DE EXECUÇÃO |  |  | 34.9672
|  | PRODUÇÃO DA EQUIPE | 1 |  |  | CUSTO UNITÁRIO DA EXECUÇÃO |  |  | 34.9672
| Código | C-MATERIAIS |  |  |  | Unidade | Custo | Consumo | Custo Unit.
| 7267 | Bloco Cerâmico de vedação 6 furos – 9 x 14 x 19 cm |  |  |  | un | 0.41 | 50 | 20.5
| 7356 | Tinta Latex Acrilica |  |  |  | l | 18.3 | 0.28 | 5.124
[6 empty] | CUSTO TOTAL DE MATERIAIS |  |  | 25.624
| Código | D-OUTRAS ATIVIDADES |  |  |  | Unidade | Custo | Consumo | Custo Unit.
| 1 A 01 401 01 | Forma comum de madeira |  |  |  | m2 | 53.8552 | 0.8 | 43.0842
| 1 A 01 412 51 | Concr.fck=15MPa c.raz uso ger conf/lanç AC/BP |  |  |  | m3 | 303.8439 | 0.08 | 24.3075
| 1 A 01 580 01 | Fornecimento, preparo e colocação formas aço CA 60 |  |  |  | kg | 7.1759 | 1.39 | 9.9745
| 1 A 01 580 02 | Fornecimento, preparo e colocação formas aço CA 50 |  |  |  | kg | 7.2419 | 2.5 | 18.1047
| 1 A 01 603 51 | Argamassa cimento-areia 1:3 AC |  |  |  | m3 | 451.9751 | 0.06 | 27.1185
| 1 A 01 604 51 | Argamassa cimento-areia 1:4 AC |  |  |  | m3 | 410.7305 | 0.04 | 16.4292
[6 empty] | CUSTO TOTAL DAS ATIVIDADES |  |  | 139.0186
| Código | E-TRANSPORTE | MATERIAL |  | UNID | DMT | Custo | Consumo | Custo Unit.
| 1 A 00 002 90 | Transporte comercial c/ carroceria rodov. pav. | Tijolo |  | tkm | 16.2 | 0.29887 | 0.05 | 0.24208
| 1 A 00 002 40 | Transporte local c/ carroceria 15 t rodov. pav. | Tijolo |  | tkm | 30 | 0.59883 | 0.05 | 0.89825
| 1 A 00 001 40 | Transp. local c/ carroceria 15 t rodov. não pav. | Tijolo |  | tkm | 0.3 | 0.79726 | 0.05 | 0.011959
[6 empty] | CUSTO TOTAL DE TRANSPORTE |  |  | 1.1523
| CUSTO DIRETO TOTAL: | [7 empty] | 200.7621
| LUCRO E DESPESAS INDIRETAS %: |  | 26.7 | [5 empty] | 53.6035
| PREÇO UNITÁRIO TOTAL DO SERVIÇO: | [7 empty] | 254.3656
| ESPECIFIC.: | -
| RODOVIA: | BR–163/PR |  |  |  |  | DATA REFERENCIAL DO ORÇAMENTO: | Novembro/2013
| SUBTRECHO: | ENTR. BR-280(A)/373(A) (DIV. SC/PR) – DIV. PR/MS (PONTE S/ RIO PARANÁ – GUAIRA)
| SEGMENTO: | ENTRº PR-182 (MARMELÂNDIA) – ENTRº BR-467(A) (P/CASCAVEL)
ELABORAÇÃO: PROSUL - Projetos, Supervisão e Planejamento Ltda.
COMPOSIÇÃO DE PREÇO UNITÁRIO
| Serviço: | Aparelhos de apoio unidirecional tipo 400, forn e aplic. |  |  |  |  | Código: | OAE-22 | Unid: m3
[5 empty] | Utilização |  | Custo Operacional |  | Custo
| Código | A-EQUIPAMENTO |  | Quantidade | Produtivo | Improdutivo | Produtivo | Improdutivo | Horário
| E434 | Caminhão Carroceria : Mercedes Benz : L 1620/51 - c/ guindauto 6 t x m |  | 1 | 0.17 | 0.83 | 80.8638 | 13.4977 | 24.9499
[6 empty] | CUSTO HORARIO DE EQUIPAMENTO |  |  | 24.9499
| Código | B-MÃO DE OBRA SUPLEMENTAR |  |  |  |  | Quantidade | Salario Base | Custo Horar.
| T701 | Servente |  |  |  |  | 0.5 | 9.9386 | 4.9693
[6 empty] | CUSTO HORARIO DA MÃO DE OBRA |  |  | 4.9693
[5 empty] | ADIC.MO.FERRAMENTAS MANUAIS % |  |  | 0.2051 | 1.0192
[5 empty] | CUSTO HORARIO TOTAL DA MÃO DE OBRA |  |  |  | 5.9885
[6 empty] | CUSTO HORARIO DE EXECUÇÃO |  |  | 30.9384
|  | PRODUÇÃO DA EQUIPE | 1 |  |  | CUSTO UNITÁRIO DA EXECUÇÃO |  |  | 30.9384
| Código | C-MATERIAIS |  |  |  | Unidade | Custo | Consumo | Custo Unit.
| M01 | Aparelho de apoio unidirecional tipo 400, com chumbadores |  |  |  | Und | 9148.17 | 1 | 9148.17
[6 empty] | CUSTO TOTAL DE MATERIAIS |  |  | 9148.17
| Código | D-OUTRAS ATIVIDADES |  |  |  | Unidade | Custo | Consumo | Custo Unit.
[6 empty] | CUSTO TOTAL DAS ATIVIDADES |  |  | 0
| Código | E-TRANSPORTE | MATERIAL |  | UNID | DMT | Custo | Consumo | Custo Unit.
| 1 A 00 002 90 | Transporte comercial c/ carroceria rodov. pav. | Aparelho de Apoio |  | tkm | 954 | 0.29887 | 0.14 | 39.9168
| 1 A 00 001 90 | Transporte comercial c/ carroc. rodov. não pav. | Aparelho de Apoio |  | tkm | 0.3 | 0.4489 | 0.14 | 0.018854
[6 empty] | CUSTO TOTAL DE TRANSPORTE |  |  | 39.9357
| CUSTO DIRETO TOTAL: | [7 empty] | 9219.0441
| LUCRO E DESPESAS INDIRETAS %: |  | 26.7 | [5 empty] | 2461.4848
| PREÇO UNITÁRIO TOTAL DO SERVIÇO: | [7 empty] | 11680.5289
| ESPECIFIC.: | DNIT 026/2004-ES
| RODOVIA: | BR–163/PR |  |  |  |  | DATA REFERENCIAL DO ORÇAMENTO: | Novembro/2013
| SUBTRECHO: | ENTR. BR-280(A)/373(A) (DIV. SC/PR) – DIV. PR/MS (PONTE S/ RIO PARANÁ – GUAIRA)
| SEGMENTO: | ENTRº PR-182 (MARMELÂNDIA) – ENTRº BR-467(A) (P/CASCAVEL)
ELABORAÇÃO: PROSUL - Projetos, Supervisão e Planejamento Ltda.
* Obs.: Composição aprovada no CREMA-SC
COMPOSIÇÃO DE PREÇO UNITÁRIO
| Serviço: | Caixa coletora com Boca de Lobo CCBL 02 - BSTC D=0,40m H=1,50m |  |  |  |  | Código: | DRE-07 | Unid: Und
[5 empty] | Utilização |  | Custo Operacional |  | Custo
| Código | A-EQUIPAMENTO |  | Quantidade | Produtivo | Improdutivo | Produtivo | Improdutivo | Horário
[6 empty] | CUSTO HORARIO DE EQUIPAMENTO |  |  | 0
| Código | B-MÃO DE OBRA SUPLEMENTAR |  |  |  |  | Quantidade | Salario Base | Custo Horar.
| T501 | Encarregado de turma |  |  |  |  | 12.64 | 23.7049 | 299.6299
[6 empty] | CUSTO HORARIO DA MÃO DE OBRA |  |  | 299.6299
[5 empty] | ADIC.MO.FERRAMENTAS MANUAIS % |  |  | 0.1551 | 46.4726
[5 empty] | CUSTO HORARIO TOTAL DA MÃO DE OBRA |  |  |  | 346.1025
[6 empty] | CUSTO HORARIO DE EXECUÇÃO |  |  | 346.1025
|  | PRODUÇÃO DA EQUIPE | 1 |  |  | CUSTO UNITÁRIO DA EXECUÇÃO |  |  | 346.1025
| Código | C-MATERIAIS |  |  |  | Unidade | Custo | Consumo | Custo Unit.
[6 empty] | CUSTO TOTAL DE MATERIAIS |  |  | 0
| Código | D-OUTRAS ATIVIDADES |  |  |  | Unidade | Custo | Consumo | Custo Unit.
| 1 A 01 401 01 | Forma comum de madeira |  |  |  | m2 | 53.8552 | 5.1772 | 278.8191
| 1 A 01 407 51 | Conf.e lanç. de concreto magro em betoneira AC/BP |  |  |  | m3 | 240.3508 | 0.144 | 34.6105
| 1 A 01 415 51 | Concr estr fck=15MPa c.raz uso ger conf/lanç AC/BP |  |  |  | m3 | 303.8439 | 1.274 | 387.0971
| 1 A 01 580 02 | Fornecimento, preparo e colocação formas aço CA 50 |  |  |  | kg | 7.2419 | 7.695 | 55.7263
[6 empty] | CUSTO TOTAL DAS ATIVIDADES |  |  | 756.2531
| Código | E-TRANSPORTE | MATERIAL |  | UNID | DMT | Custo | Consumo | Custo Unit.
[6 empty] | CUSTO TOTAL DE TRANSPORTE |  |  | 0
| CUSTO DIRETO TOTAL: | [7 empty] | 1102.3556
| LUCRO E DESPESAS INDIRETAS %: |  | 26.7 | [5 empty] | 294.329
| PREÇO UNITÁRIO TOTAL DO SERVIÇO: | [7 empty] | 1396.6846

## sicro2
DNIT - Sistema de Custos Rodoviários |  |  |  | SICRO2
Atividades Auxiliares |  |  |  | ESTADO
Resumo dos Custos Unitários de Referência: |  | Novembro/2013
Código | Atividade / Serviço | Und | Direto | LDI | Total
1 A 00 001 05 | Transp. local c/ basc. 10m3 rodov. não pav (const) | tkm | 0.59 | 0 | 0.59
1 A 00 001 06 | Transp. local c/ basc. 10m3 rodov. não pav (consv) | tkm | 0.72 | 0 | 0.72
1 A 00 001 07 | Transp. local c/ basc. 10m3 rodov. não pav (restr) | tkm | 0.69 | 0 | 0.69
1 A 00 001 08 | Transporte local c/ basc. p/ rocha rodov. não pav. | tkm | 0.83 | 0 | 0.83
1 A 00 001 40 | Transp. local c/ carroceria 15 t rodov. não pav. | tkm | 0.8 | 0 | 0.8
1 A 00 001 41 | Transporte local c/ carroceria 4t rodov. não pav. | tkm | 1.07 | 0 | 1.07
1 A 00 001 50 | Transporte local c/ betoneira rodov. não pav. | tkm | 1.01 | 0 | 1.01
1 A 00 001 60 | Transp. local c/ carroc. c/ guind. rodov. não pav. | tkm | 0.77 | 0 | 0.77
1 A 00 001 90 | Transporte comercial c/ carroc. rodov. não pav. | tkm | 0.45 | 0 | 0.45
1 A 00 001 91 | Transporte comercial c/ basc. 10m3 rod. não pav. | tkm | 0.47 | 0 | 0.47
1 A 00 002 00 | Transporte local c/ basc. 5m3 rodov. pav. | tkm | 0.43 | 0 | 0.43
1 A 00 002 03 | Transp. local material para remendos | tkm | 1.27 | 0 | 1.27
1 A 00 002 04 | Transporte Local CBUQ c/ caçamba térmica | tkm | 0.83 | 0 | 0.83
1 A 00 002 05 | Transp. local c/ basc. 10m3 rodov. pav. (const) | tkm | 0.46 | 0 | 0.46
1 A 00 002 06 | Transp. local c/ basc. 10m3 rodov. pav. (consv) | tkm | 0.54 | 0 | 0.54
1 A 00 002 07 | Transp. local c/ basc. 10m3 rodov. pav. (restr) | tkm | 0.52 | 0 | 0.52
1 A 00 002 08 | Transporte local c/ basc. p/ rocha rodov. pav. | tkm | 0.62 | 0 | 0.62
1 A 00 002 40 | Transporte local c/ carroceria 15 t rodov. pav. | tkm | 0.6 | 0 | 0.6
1 A 00 002 41 | Transporte local c/ carroceria 4t rodov. pav. | tkm | 0.84 | 0 | 0.84
1 A 00 002 50 | Transporte local c/ betoneira rodov. pav. | tkm | 0.75 | 0 | 0.75
1 A 00 002 60 | Transp. local c/ carroceria c/ guind. rodov. pav. | tkm | 0.69 | 0 | 0.69
1 A 00 002 90 | Transporte comercial c/ carroceria rodov. pav. | tkm | 0.3 | 0 | 0.3
1 A 00 002 91 | Transporte comercial c/ basc. 10m3 rod. pav. | tkm | 0.31 | 0 | 0.31
1 A 00 102 00 | Transporte local de material betuminoso | tkm | 1.24 | 0 | 1.24
1 A 00 112 90 | Transporte comercial material betuminoso a quente | tkm | 0 | 0 | 0
1 A 00 112 91 | Transporte comercial material betuminoso a frio | tkm | 0 | 0 | 0
1 A 00 201 70 | Transp. local água c/ cam. tanque rodov. não pav. | tkm | 0.87 | 0 | 0.87
1 A 00 202 70 | Transp. local de água c/ cam. tanque rodov. pav. | tkm | 0.65 | 0 | 0.65
1 A 00 301 00 | Fornecimento de Aço CA-25 | kg | 3.13 | 0 | 3.13
1 A 00 302 00 | Fornecimento de Aço CA-50 | kg | 3.28 | 0 | 3.28
1 A 00 303 00 | Fornecimento de Aço CA-60 | kg | 3.22 | 0 | 3.22
1 A 00 716 00 | Areia comercial | m3 | 55 | 0 | 55
1 A 00 717 00 | Brita Comercial | m3 | 54.47 | 0 | 54.47
1 A 00 901 01 | Alvenaria de pedra argamassada | m3 | 180.69 | 0 | 180.69
1 A 00 901 51 | Alvenaria de pedra argamassada AC/PP | m3 | 221.93 | 0 | 221.93
1 A 00 902 01 | Alvenaria de tijolos | m2 | 55.67 | 0 | 55.67
1 A 00 902 51 | Alvenaria de tijolos AC | m2 | 57.5 | 0 | 57.5
1 A 00 903 01 | Dentes para bueiros duplos D=1,00 m | und | 127.13 | 0 | 127.13
1 A 00 903 51 | Dentes para bueiros duplos D=1,00 m AC/BP/PP | und | 153.33 | 0 | 153.33
1 A 00 904 01 | Dentes para bueiros duplos D=1,20 m | und | 142.49 | 0 | 142.49
1 A 00 904 51 | Dentes para bueiros duplos D=1,20 m AC/BP/PP | und | 172.67 | 0 | 172.67
1 A 00 905 01 | Dentes para bueiros duplos D=1,50 m | und | 178.39 | 0 | 178.39
1 A 00 905 51 | Dentes para bueiros duplos D=1,50 m AC/BP/PP | und | 214.42 | 0 | 214.42
1 A 00 906 01 | Dentes para bueiros simples D=0,60 m | und | 43.22 | 0 | 43.22
1 A 00 906 51 | Dentes para bueiros simples D=0,60 m AC/BP/PP | und | 51.97 | 0 | 51.97
1 A 00 907 01 | Dentes para bueiros simples D=0,80 m | und | 53.36 | 0 | 53.36
1 A 00 907 51 | Dentes para bueiros simples D=0,80 m AC/BP/PP | und | 64.27 | 0 | 64.27
1 A 00 908 01 | Dentes para bueiros simples D=1,00 m | und | 63.47 | 0 | 63.47
1 A 00 908 51 | Dentes para bueiros simples D=1,00 m AC/BP/PP | und | 76.54 | 0 | 76.54
1 A 00 909 01 | Dentes para bueiros simples D=1,20 m | und | 71.34 | 0 | 71.34
1 A 00 909 51 | Dentes para bueiros simples D=1,20 m AC/BP/PP | und | 86.46 | 0 | 86.46
1 A 00 910 01 | Dentes para bueiros simples D=1,50 m | und | 92.51 | 0 | 92.51
1 A 00 910 51 | Dentes para bueiros simples D=1,50 m AC/BP/PP | und | 110.52 | 0 | 110.52
1 A 00 911 01 | Dentes para bueiros triplos D=1,00 m | und | 185.14 | 0 | 185.14
1 A 00 911 51 | Dentes para bueiros triplos D=1,00 m AC/BP/PP | und | 224.41 | 0 | 224.41
1 A 00 912 01 | Dentes para bueiros triplos D=1,20 m | und | 213.84 | 0 | 213.84
1 A 00 912 51 | Dentes para bueiros triplos D=1,20 m AC/BP/PP | und | 259.13 | 0 | 259.13
1 A 00 913 01 | Dentes para bueiros triplos D=1,50 m | und | 263.26 | 0 | 263.26
1 A 00 913 51 | Dentes para bueiros triplos D=1,50 m AC/BP/PP | und | 317.25 | 0 | 317.25
1 A 00 963 00 | Peças de Desgaste do Britador 80m3/h | cjh | 162.01 | 0 | 162.01
1 A 00 964 00 | Peças de desgaste britador prod. de rachão | cjh | 58.34 | 0 | 58.34
1 A 00 999 06 | Solo local / selo de argila apiloado | m3 | 20.91 | 0 | 20.91
1 A 01 100 01 | Limpeza camada vegetal em jazida (const e restr.) | m2 | 0.38 | 0 | 0.38
1 A 01 100 02 | Limpeza de camada vegetal em jazida (consv) | m2 | 0.87 | 0 | 0.87
1 A 01 105 01 | Expurgo de jazida (const e restr) | m3 | 2.01 | 0 | 2.01
1 A 01 105 02 | Expurgo de jazida (consv) | m3 | 4.71 | 0 | 4.71
1 A 01 111 00 | Material de base (conserv) | m3 | 0 | 0 | 0
1 A 01 111 01 | Esc. e carga material de jazida (consv) | m3 | 7.89 | 0 | 7.89
1 A 01 120 01 | Escav. e carga de mater. de jazida(const e restr) | m3 | 3.29 | 0 | 3.29
1 A 01 150 01 | Rocha p/ britagem c/ perfur. sobre esteira | m3 | 25.35 | 0 | 25.35
1 A 01 150 02 | Rocha p/ britagem com perfuratriz manual | m3 | 27.31 | 0 | 27.31
1 A 01 155 01 | Rachão ou pedra-de-mão produzidos-(const e rest) | m3 | 22.72 | 0 | 22.72
1 A 01 155 51 | Rachão ou pedra-de-mão comercial (cont e rest)/ PC | m3 | 50.69 | 0 | 50.69
1 A 01 170 01 | Areia extraída com escavadeira hidráulica | m3 | 5.86 | 0 | 5.86
1 A 01 170 02 | Areia extraída com trator e carregadeira | m3 | 5.31 | 0 | 5.31
1 A 01 170 03 | Areia extraída com draga de sucção (tipo bomba) | m3 | 23.64 | 0 | 23.64
1 A 01 200 01 | Brita produzida em central de britagem de 80 m3/h | m3 | 28.63 | 0 | 28.63
1 A 01 200 04 | Pedra de mão produzida manualmente (consv) | m3 | 51.5 | 0 | 51.5
1 A 01 390 02 | Usinagem de CBUQ (capa de rolamento) | t | 42.72 | 0 | 42.72
1 A 01 390 03 | Usinagem de CBUQ (binder) | t | 35.07 | 0 | 35.07
1 A 01 390 22 | Usinagem de CBUQ c/ cal hidr. (capa de rolamento) | t | 42.82 | 0 | 42.82
1 A 01 390 52 | Usinagem de CBUQ (capa de rolamento) AC/BP | t | 59.76 | 0 | 59.76
1 A 01 390 53 | Usinagem de CBUQ (binder) AC/BP | t | 55.2 | 0 | 55.2
1 A 01 390 72 | Usinagem de CBUQ (capa de rolam.) AC/BP c cal hidr | t | 59.98 | 0 | 59.98
1 A 01 391 02 | Usinagem de areia-asfalto | t | 42.41 | 0 | 42.41
1 A 01 391 52 | Usinagem de areia-asfalto AC | t | 77.79 | 0 | 77.79
1 A 01 395 01 | Usinagem de brita graduada | m3 | 49.71 | 0 | 49.71
1 A 01 395 02 | Usinagem de solo-brita | m3 | 25.98 | 0 | 25.98
1 A 01 395 03 | Usinagem de agregados p/ micro-revestimento | m3 | 31.25 | 0 | 31.25
1 A 01 395 51 | Usinagem de brita graduada BC | m3 | 91.05 | 0 | 91.05
1 A 01 395 52 | Usinagem de solo-brita BC | m3 | 42.51 | 0 | 42.51
1 A 01 395 53 | Usinagem de agregados p/ micro-revestimento BC | m3 | 57.08 | 0 | 57.08
1 A 01 396 01 | Usinagem de solo-cimento | m3 | 82.1 | 0 | 82.1
1 A 01 396 02 | Usinagem de solo melhorado com cimento. | m3 | 44.95 | 0 | 44.95
1 A 01 397 02 | Usinagem de P.M.F. | m3 | 49.11 | 0 | 49.11
1 A 01 397 52 | Usinagem de P.M.F. AC/BP | m3 | 90.51 | 0 | 90.51
1 A 01 398 02 | Usinagem de CBUQ p/ reciclagem em usina fixa. | t | 29.89 | 0 | 29.89
1 A 01 398 52 | Usinagem de CBUQ p/ reciclagem em usina fixa BC | t | 38.31 | 0 | 38.31
1 A 01 401 01 | Forma comum de madeira | m2 | 79.69 | 0 | 79.69
1 A 01 402 01 | Forma de placa compensada resinada | m2 | 38.19 | 0 | 38.19
1 A 01 403 01 | Forma de placa compensada plastificada | m2 | 37.65 | 0 | 37.65
1 A 01 404 01 | Forma para tubulão | m2 | 34.47 | 0 | 34.47
1 A 01 405 01 | Andaime de madeira | m3 | 23.99 | 0 | 23.99
1 A 01 407 01 | Confecção e lançam. de concreto magro em betoneira | m3 | 210.27 | 0 | 210.27
1 A 01 407 51 | Conf.e lanç. de concreto magro em betoneira AC/BP | m3 | 264.27 | 0 | 264.27
1 A 01 410 01 | Concreto fck=10MPa contr raz uso geral conf e lanç | m3 | 227.16 | 0 | 227.16
1 A 01 410 51 | Concr.fck=10MPa c.raz uso ger conf/lanç AC/BP | m3 | 296.04 | 0 | 296.04
1 A 01 412 01 | Concreto fck=15MPa contr raz uso geral conf e lanç | m3 | 243.75 | 0 | 243.75
1 A 01 412 51 | Concr.fck=15MPa c.raz uso ger conf/lanç AC/BP | m3 | 311.15 | 0 | 311.15
1 A 01 415 01 | Concr estr fck=15MPa contr raz uso ger conf e lanç | m3 | 243.75 | 0 | 243.75
1 A 01 415 51 | Concr estr fck=15MPa c.raz uso ger conf/lanç AC/BP | m3 | 311.15 | 0 | 311.15
1 A 01 418 01 | Concr estr fck=18MPa contr raz uso ger conf e lanç | m3 | 254.4 | 0 | 254.4
1 A 01 418 51 | Concr.estr fck=18MPa c.raz uso ger conf/lanç AC/BP | m3 | 323.27 | 0 | 323.27
1 A 01 422 01 | Concr estr fck=25MPa contr raz uso ger conf e lanç | m3 | 276.63 | 0 | 276.63
1 A 01 422 51 | Concr.estr.fck=25MPa c.raz uso ger conf/lanç AC/BP | m3 | 340.82 | 0 | 340.82
1 A 01 423 00 | Concreto fck=18MPa para pré-moldados (tubos) | m3 | 275.2 | 0 | 275.2
1 A 01 423 50 | Concr.fck=18MPa para pré-moldados (tubos) AC/BP | m3 | 325.31 | 0 | 325.31
1 A 01 424 00 | Concreto poroso para pré-moldados (tubos) | m3 | 282.03 | 0 | 282.03
1 A 01 424 50 | Concreto poroso para pré-moldados (tubos) AC/BP | m3 | 325.15 | 0 | 325.15
1 A 01 450 01 | Escoramento de bueiros celulares | m3 | 55.01 | 0 | 55.01
1 A 01 512 10 | Concreto ciclópico fck=15 MPa | m3 | 193.55 | 0 | 193.55
1 A 01 512 60 | Concreto ciclópico fck=15 MPa AC/BP/PP | m3 | 250.37 | 0 | 250.37
1 A 01 515 10 | Concreto ciclópico fck=15 MPa | m3 | 193.55 | 0 | 193.55
1 A 01 515 60 | Concreto ciclópico fck=15 MPa AC/BP/PP | m3 | 250.37 | 0 | 250.37
1 A 01 580 01 | Fornecimento, preparo e colocação formas aço CA 60 | kg | 7.15 | 0 | 7.15
1 A 01 580 02 | Fornecimento, preparo e colocação formas aço CA 50 | kg | 7.21 | 0 | 7.21
1 A 01 580 03 | Fornecimento, preparo e colocação formas aço CA 25 | kg | 7.05 | 0 | 7.05
1 A 01 603 01 | Argamassa cimento-areia 1:3 | m3 | 303.81 | 0 | 303.81
1 A 01 603 51 | Argamassa cimento-areia 1:3 AC | m3 | 362.78 | 0 | 362.78
1 A 01 604 01 | Argamassa cimento-areia 1:4 | m3 | 253.65 | 0 | 253.65
1 A 01 604 51 | Argamassa cimento-areia 1:4 AC | m3 | 313.6 | 0 | 313.6
1 A 01 606 01 | Argamassa cimento-areia 1:6 | m3 | 213.73 | 0 | 213.73
1 A 01 606 51 | Argamassa cimento-areia 1:6 AC | m3 | 272.69 | 0 | 272.69
1 A 01 620 01 | Argamassa cimento-solo 1:10 | m3 | 147.92 | 0 | 147.92
1 A 01 653 00 | Usinagem para sub-base de concreto rolado | m3 | 91.57 | 0 | 91.57
1 A 01 653 50 | Usinagem p/ sub-base de concreto rolado AC/BP | m3 | 130.84 | 0 | 130.84
1 A 01 654 00 | Usinagem p/ sub-base de concr. de cimento portland | m3 | 134.87 | 0 | 134.87
1 A 01 654 50 | Usinagem p/sub-base de concr.cimento portl. AC/BP | m3 | 174.14 | 0 | 174.14
1 A 01 656 00 | Usinagem p/ conc. de cim. portland c/ forma desliz | m3 | 169.01 | 0 | 169.01
1 A 01 656 01 | Usinagem de conc. c/ cim. portland p/ pav. rígido | m3 | 194.31 | 0 | 194.31
1 A 01 656 50 | Usinagem p/ conc.cim.portl.c/ forma desliz AC/BP | m3 | 217.86 | 0 | 217.86
1 A 01 656 51 | Usinagem de conc. c/ cim. port.p/ pav.rígido AC/BP | m3 | 241.94 | 0 | 241.94
1 A 01 657 00 | Usinagem p/ conc.cim. portland c/ equip. peq. por. | m3 | 252.73 | 0 | 252.73
1 A 01 657 50 | Usinagem p/conc.cim. portl.c/ equip.peq.por.AC/BP | m3 | 299.92 | 0 | 299.92
1 A 01 700 00 | Fabricação de peças pré mold. de conc. p/ pavim. | m3 | 295.58 | 0 | 295.58
1 A 01 700 50 | Fabric.de peças pré mold.de conc. p/pavim.AC/BP | m3 | 341.25 | 0 | 341.25
1 A 01 720 00 | Concreto fck=18MPa p/ pré-moldados (guarda-corpo) | m3 | 277.06 | 0 | 277.06
1 A 01 720 01 | Guarda-corpo tipo GM, moldado no local | m | 242.2 | 0 | 242.2
1 A 01 720 02 | Fabricação de Guarda-corpo | m | 46.1 | 0 | 46.1
1 A 01 720 50 | Concr.fck = 18 mPa p/pré-mold.(guarda-corpo)AC/BP | m3 | 327.17 | 0 | 327.17
1 A 01 720 51 | Guarda-corpo tipo GM, moldado no local AC/BP | m | 258.18 | 0 | 258.18
1 A 01 720 52 | Fabricação de guarda corpo AC/BP | m | 48.16 | 0 | 48.16
1 A 01 725 01 | Fabricação de balizador de concreto | un | 17.04 | 0 | 17.04
1 A 01 725 51 | Fabricação de balizador de concreto AC/BP | un | 17.54 | 0 | 17.54
1 A 01 730 00 | Concreto fck=18MPa p/ pré moldados (mourões) | m3 | 226.6 | 0 | 226.6
1 A 01 730 01 | Fabr. mourão de concr. esticador seção quad. 15cm | un | 38.74 | 0 | 38.74
1 A 01 730 02 | Fabr. mourão de concr esticador seção triang. 15cm | un | 26.16 | 0 | 26.16
1 A 01 730 50 | Concreto fck=18MPa p/pré moldados (mourões) AC/BP | m3 | 276.71 | 0 | 276.71
1 A 01 730 51 | Fabric.Mourão concr.estic.seção quadr.15cm AC/BP | un | 41.22 | 0 | 41.22
1 A 01 730 52 | Fabric.Mourão concr.estic.seção triang.15cm AC/BP | un | 27.4 | 0 | 27.4
1 A 01 735 01 | Fabr. mourão de concreto suporte seção quad. 11cm | un | 28.75 | 0 | 28.75
1 A 01 735 02 | Fabr. mourão de concr. suporte seção triang. 11cm | un | 20.03 | 0 | 20.03
1 A 01 735 51 | Fabric.Mourão concr.suporte seção quadr.11cm AC/BP | un | 30.02 | 0 | 30.02
1 A 01 735 52 | Fabric.Mourão concr.suporte sec.triang.11cm AC/BP | un | 20.67 | 0 | 20.67
1 A 01 739 01 | Confecção de tubos de concreto D=0,20m | m | 17.77 | 0 | 17.77
1 A 01 739 51 | Confecção de tubos de concreto D=0,20m AC/BP | m | 19.28 | 0 | 19.28
1 A 01 740 01 | Confecção de tubos de concreto perfurado D=0,20m | m | 18.37 | 0 | 18.37
1 A 01 740 51 | Confecção tubos concr.perfurado D=0,20m AC/BP | m | 19.88 | 0 | 19.88
1 A 01 741 01 | Confecção de tubos de concreto poroso D=0,20m | m | 17.97 | 0 | 17.97
1 A 01 741 51 | Confecção de tubos de concr.poroso D=0,20m AC/BP | m | 19.28 | 0 | 19.28
1 A 01 745 01 | Confecção de tubos de concreto D=0,30m | m | 27.73 | 0 | 27.73
1 A 01 745 51 | Confecção de tubos de concreto D=0,30m AC/BP | m | 30.49 | 0 | 30.49
1 A 01 746 01 | Confecção de tubos de concreto perfurado D=0,30m | m | 28.33 | 0 | 28.33
1 A 01 746 51 | Confecção de tubos concr.perfurado D=0,30m AC/BP | m | 31.09 | 0 | 31.09
1 A 01 747 01 | Confecção de tubos de concreto poroso D=0,30m | m | 28.11 | 0 | 28.11
1 A 01 747 51 | Confecção de tubos concr.poroso D=0,30m AC/BP | m | 30.48 | 0 | 30.48
1 A 01 751 01 | Confecção de tubos de concreto D=0,40m | m | 40.4 | 0 | 40.4
1 A 01 751 51 | Confecção de tubos de concreto D=0,40m AC/BP | m | 44.75 | 0 | 44.75
1 A 01 752 01 | Confecção de tubos de concreto perfurado D=0,40m | m | 41 | 0 | 41
1 A 01 752 51 | Confecção de tubos concr.perfurado D=0,40m AC/BP | m | 45.35 | 0 | 45.35
1 A 01 753 01 | Confecção de tubos de concreto poroso D=0,40m | m | 40.99 | 0 | 40.99
1 A 01 753 51 | Confecção de tubos concr.poroso D=0,40m AC/BP | m | 44.73 | 0 | 44.73
1 A 01 755 01 | Confecção de tubos de concreto armado D=0,60m CA-4 | m | 162.56 | 0 | 162.56
1 A 01 755 51 | Confecção de tubos concr.armado D=0,60m CA-4 AC/BP | m | 171.13 | 0 | 171.13
1 A 01 760 01 | Confecção de tubos de concreto armado D=0,80m CA-4 | m | 243.55 | 0 | 243.55
1 A 01 760 51 | Confecção de tubos concr.armado D=0,80m CA-4 AC/BP | m | 257.71 | 0 | 257.71
1 A 01 765 01 | Confecção de tubos de concreto armado D=1,00m CA-4 | m | 365.54 | 0 | 365.54
1 A 01 765 51 | Confecção de tubos concr.armado D=1,00m CA-4 AC/BP | m | 386.69 | 0 | 386.69
1 A 01 770 01 | Confecção de tubos de concreto armado D=1,20m CA-4 | m | 514.19 | 0 | 514.19
1 A 01 770 51 | Confecção de tubos concr.armado D=1,20m CA-4 AC/BP | m | 541.41 | 0 | 541.41
1 A 01 775 01 | Confecção de tubos de concreto armado D=1,50m CA-4 | m | 812.75 | 0 | 812.75
1 A 01 775 51 | Confecção de tubos concr.armado D=1,50m CA-4 AC/BP | m | 848.9 | 0 | 848.9
1 A 01 780 01 | Obtenção de grama para replantio | m2 | 1.71 | 0 | 1.71
1 A 01 790 01 | Guia de madeira 2,5 x 7,0 cm | m | 2.08 | 0 | 2.08
1 A 01 790 02 | Guia de madeira 2,5 x 10,0 cm | m | 7.24 | 0 | 7.24
1 A 01 800 01 | Recuperação de chapa para placa de sinalização | m2 | 27.52 | 0 | 27.52
1 A 01 810 01 | Calha metálica semi-circular D=0,40 m | m | 160.62 | 0 | 160.62
1 A 01 850 01 | Confecção de placa de sinalização semi-refletiva | m2 | 134.21 | 0 | 134.21
1 A 01 860 01 | Confecção de placa de sinalização tot. refletiva | m2 | 289.27 | 0 | 289.27
1 A 01 870 01 | Confecção de suporte e travessa p/ placa de sinal. | un | 35.8 | 0 | 35.8
1 A 01 890 01 | Escavação manual em material de 1a categoria | m3 | 38.79 | 0 | 38.79
1 A 01 891 01 | Escavação manual de vala em material de 1a cat. | m3 | 44.78 | 0 | 44.78
1 A 01 892 01 | Escavação mecânica de vala em material de 1a cat. | m3 | 5.42 | 0 | 5.42
1 A 01 893 01 | Compactação manual | m3 | 10.1 | 0 | 10.1
1 A 01 893 02 | Reaterro e compactação | m3 | 23.98 | 0 | 23.98
1 A 01 894 01 | Lastro de brita | m3 | 42.36 | 0 | 42.36
1 A 01 894 51 | Lastro de brita BC | m3 | 73.36 | 0 | 73.36
1 A 02 702 00 | Limpeza e enchim. junta pav. concr.(const e rest) | m | 2.49 | 0 | 2.49
1 A 99 001 00 | Mistura areia-asfalto usinada a frio | m3 | 0 | 0 | 0
1 A 99 002 00 | Mistura areia-asfalto usinada a quente | m3 | 0 | 0 | 0
1 A 99 003 00 | Mistura betuminosa usinada a frio | m3 | 0 | 0 | 0
1 A 99 004 00 | Mistura betuminosa usinada a quente | m3 | 0 | 0 | 0
1 A 99 005 00 | Mistura betuminosa | m3 | 0 | 0 | 0
2 S 01 000 00 | Desm. dest. limpeza áreas c/arv. diam. até 0,15 m | m2 | 0.28 | 0.08 | 0.36
2 S 01 010 00 | Destocamento de árvores D=0,15 a 0,30 m | und | 27.07 | 7.23 | 34.3
2 S 01 012 00 | Destocamento de árvores c/diâm. > 0,30 m | und | 67.67 | 18.07 | 85.74
2 S 01 100 01 | Esc. carga transp. mat 1ª cat DMT 50 m | m3 | 1.41 | 0.38 | 1.79
2 S 01 100 02 | Esc. carga transp. mat 1ª cat DMT 50 a 200m c/m | m3 | 4.41 | 1.18 | 5.59
2 S 01 100 03 | Esc. carga transp. mat 1ª cat DMT 200 a 400m c/m | m3 | 5.34 | 1.43 | 6.76
2 S 01 100 04 | Esc. carga transp. mat 1ª cat DMT 400 a 600m c/m | m3 | 6.31 | 1.68 | 7.99
2 S 01 100 05 | Esc. carga transp. mat 1ª cat DMT 600 a 800m c/m | m3 | 7.18 | 1.92 | 9.09
2 S 01 100 06 | Esc. carga transp. mat 1ª cat DMT 800 a 1000m c/m | m3 | 8.26 | 2.21 | 10.47
2 S 01 100 07 | Esc. carga transp. mat 1ª cat DMT 1000 a 1200m c/m | m3 | 9.4 | 2.51 | 11.91
2 S 01 100 08 | Esc. carga transp. mat 1ª cat DMT 1200 a 1400m c/m | m3 | 10.46 | 2.79 | 13.25
2 S 01 100 09 | Esc. carga tr. mat 1ª c. DMT 50 a 200m c/carreg | m3 | 5.29 | 1.41 | 6.71
2 S 01 100 10 | Esc. carga tr. mat 1ª c. DMT 200 a 400m c/carreg | m3 | 5.73 | 1.53 | 7.26
2 S 01 100 11 | Esc. carga tr. mat 1ª c. DMT 400 a 600m c/carreg | m3 | 5.95 | 1.59 | 7.54
2 S 01 100 12 | Esc. carga tr. mat 1ª c. DMT 600 a 800m c/carreg | m3 | 6.21 | 1.66 | 7.87
2 S 01 100 13 | Esc. carga tr. mat 1ª c. DMT 800 a 1000m c/carreg | m3 | 6.62 | 1.77 | 8.39
2 S 01 100 14 | Esc. carga tr. mat 1ª c. DMT 1000 a 1200m c/carreg | m3 | 6.86 | 1.83 | 8.69
2 S 01 100 15 | Esc. carga tr. mat 1ª c. DMT 1200 a 1400m c/carreg | m3 | 7.07 | 1.89 | 8.96
2 S 01 100 16 | Esc. carga tr. mat 1ª c. DMT 1400 a 1600m c/carreg | m3 | 7.4 | 1.98 | 9.38
2 S 01 100 17 | Esc. carga tr. mat 1ª c. DMT 1600 a 1800m c/carreg | m3 | 7.51 | 2 | 9.51
2 S 01 100 18 | Esc. carga tr. mat 1ª c. DMT 1800 a 2000m c/carreg | m3 | 7.93 | 2.12 | 10.04
2 S 01 100 19 | Esc. carga tr. mat 1ª c. DMT 2000 a 3000m c/carreg | m3 | 8.78 | 2.34 | 11.12
2 S 01 100 20 | Esc. carga tr. mat 1ª c. DMT 3000 a 5000m c/carreg | m3 | 11.1 | 2.97 | 14.07
2 S 01 100 21 | Escavação carga transp. manual mat.1a cat. DT=20m | m3 | 32.98 | 8.81 | 41.79
2 S 01 100 22 | Esc. carga transp. mat 1ª cat DMT 50 a 200m c/e | m3 | 3.99 | 1.07 | 5.06
2 S 01 100 23 | Esc. carga transp. mat 1ª cat DMT 200 a 400m c/e | m3 | 4.33 | 1.15 | 5.48
2 S 01 100 24 | Esc. carga transp. mat 1ª cat DMT 400 a 600m c/e | m3 | 4.68 | 1.25 | 5.92
2 S 01 100 25 | Esc. carga transp. mat 1ª cat DMT 600 a 800m c/e | m3 | 5 | 1.33 | 6.33
2 S 01 100 26 | Esc. carga transp. mat 1ª cat DMT 800 a 1000m c/e | m3 | 5.28 | 1.41 | 6.69
2 S 01 100 27 | Esc. carga transp. mat 1ª cat DMT 1000 a 1200m c/e | m3 | 5.58 | 1.49 | 7.07
2 S 01 100 28 | Esc. carga transp. mat 1ª cat DMT 1200 a 1400m c/e | m3 | 5.86 | 1.56 | 7.42
2 S 01 100 29 | Esc. carga transp. mat 1ª cat DMT 1400 a 1600m c/e | m3 | 6.08 | 1.62 | 7.7
2 S 01 100 30 | Esc. carga transp. mat 1ª cat DMT 1600 a 1800m c/e | m3 | 6.18 | 1.65 | 7.83
2 S 01 100 31 | Esc. carga transp. mat 1ª cat DMT 1800 a 2000m c/e | m3 | 6.64 | 1.77 | 8.41
2 S 01 100 32 | Esc. carga transp. mat 1ª cat DMT 2000 a 3000m c/e | m3 | 7.44 | 1.99 | 9.43
2 S 01 100 33 | Esc. carga transp. mat 1ª cat DMT 3000 a 5000m c/e | m3 | 9.86 | 2.63 | 12.49
2 S 01 101 01 | Esc. carga transp. mat 2ª cat DMT 50m | m3 | 3.03 | 0.81 | 3.84
2 S 01 101 02 | Esc. carga transp. mat 2ª cat DMT 50 a 200m c/m | m3 | 7.63 | 2.04 | 9.66
2 S 01 101 03 | Esc. carga transp. mat 2ª cat DMT 200 a 400m c/m | m3 | 7.66 | 2.05 | 9.71
2 S 01 101 04 | Esc. carga transp. mat 2ª cat DMT 400 a 600m c/m | m3 | 9.26 | 2.47 | 11.74
2 S 01 101 05 | Esc. carga transp. mat 2ª cat DMT 600 a 800m c/m | m3 | 10.87 | 2.9 | 13.77
2 S 01 101 06 | Esc. carga transp. mat 2ª cat DMT 800 a 1000m c/m | m3 | 12.47 | 3.33 | 15.8
2 S 01 101 07 | Esc. carga transp. mat 2ª cat DMT 1000 a 1200m c/m | m3 | 12.49 | 3.33 | 15.83
2 S 01 101 08 | Esc. carga transp. mat 2ª cat DMT 1200 a 1400m c/m | m3 | 14.1 | 3.77 | 17.87
2 S 01 101 09 | Esc. carga tr. mat 2ª c. DMT 50 a 200m c/carreg | m3 | 8.27 | 2.21 | 10.48
2 S 01 101 10 | Esc. carga tr. mat 2ª c. DMT 200 a 400m c/carreg | m3 | 8.64 | 2.31 | 10.94
2 S 01 101 11 | Esc. carga tr. mat 2a c. DMT 400 a 600m c/carreg | m3 | 9.09 | 2.43 | 11.52
2 S 01 101 12 | Esc. carga tr. mat 2a c. DMT 600 a 800m c/carreg | m3 | 9.51 | 2.54 | 12.05
2 S 01 101 13 | Esc. carga tr. mat 2a c. DMT 800 a 1000m c/carreg | m3 | 9.77 | 2.61 | 12.38
2 S 01 101 14 | Esc. carga tr. mat 2a c. DMT 1000 a 1200m c/carreg | m3 | 10.26 | 2.74 | 13
2 S 01 101 15 | Esc. carga tr. mat 2a c. DMT 1200 a 1400m c/carreg | m3 | 10.55 | 2.82 | 13.36
2 S 01 101 16 | Esc. carga tr. mat 2a c. DMT 1400 a 1600m c/carreg | m3 | 10.81 | 2.89 | 13.7
2 S 01 101 17 | Esc. carga tr. mat 2a c. DMT 1600 a 1800m c/carreg | m3 | 10.93 | 2.92 | 13.85
2 S 01 101 18 | Esc. carga tr. mat 2a c. DMT 1800 a 2000m c/carreg | m3 | 11.43 | 3.05 | 14.49
2 S 01 101 19 | Esc. carga tr. mat 2a c. DMT 2000 a 3000m c/carreg | m3 | 12.4 | 3.31 | 15.71
2 S 01 101 20 | Esc. carga tr. mat 2a c. DMT 3000 a 5000m c/carreg | m3 | 15.45 | 4.13 | 19.58
2 S 01 101 22 | Esc. carga transp. mat 2a cat DMT 50 a 200m c/e | m3 | 5.6 | 1.49 | 7.09
2 S 01 101 23 | Esc. carga transp. mat 2a cat DMT 200 a 400m c/e | m3 | 6.03 | 1.61 | 7.64
2 S 01 101 24 | Esc. carga transp. mat 2a cat DMT 400 a 600m c/e | m3 | 6.35 | 1.7 | 8.05
2 S 01 101 25 | Esc. carga transp. mat 2a cat DMT 600 a 800m c/e | m3 | 6.62 | 1.77 | 8.39
2 S 01 101 26 | Esc. carga transp. mat 2a cat DMT 800 a 1000m c/e | m3 | 7.21 | 1.92 | 9.13
2 S 01 101 27 | Esc. carga transp. mat 2a cat DMT 1000 a 1200m c/e | m3 | 7.58 | 2.02 | 9.61
2 S 01 101 28 | Esc. carga transp. mat 2a cat DMT 1200 a 1400m c/e | m3 | 7.88 | 2.1 | 9.99
2 S 01 101 29 | Esc. carga transp. mat 2a cat DMT 1400 a 1600m c/e | m3 | 8.11 | 2.17 | 10.28
2 S 01 101 30 | Esc. carga transp. mat 2a cat DMT 1600 a 1800m c/e | m3 | 8.37 | 2.24 | 10.61
2 S 01 101 31 | Esc. carga transp. mat 2a cat DMT 1800 a 2000m c/e | m3 | 8.78 | 2.35 | 11.13
2 S 01 101 32 | Esc. carga transp. mat 2a cat DMT 2000 a 3000m c/e | m3 | 9.63 | 2.57 | 12.2
2 S 01 101 33 | Esc. carga transp. mat 2a cat DMT 3000 a 5000m c/e | m3 | 12.59 | 3.36 | 15.95
2 S 01 102 01 | Esc. carga transp. mat 3a cat DMT até 50m | m3 | 18.38 | 4.91 | 23.28
2 S 01 102 02 | Esc. carga transp. mat 3a cat DMT 50 a 200m | m3 | 21.59 | 5.76 | 27.36
2 S 01 102 03 | Esc. carga transp. mat 3a cat DMT 200 a 400m | m3 | 22.22 | 5.93 | 28.15
2 S 01 102 04 | Esc. carga transp. mat 3a cat DMT 400 a 600m | m3 | 23.13 | 6.18 | 29.31
2 S 01 102 05 | Esc. carga transp. mat 3a cat DMT 600 a 800m | m3 | 23.76 | 6.34 | 30.1
2 S 01 102 06 | Esc. carga transp. mat 3a cat DMT 800 a 1000m | m3 | 24.38 | 6.51 | 30.89
2 S 01 102 07 | Esc. carga transp. mat 3a cat DMT 1000 a 1200m | m3 | 24.65 | 6.58 | 31.23
2 S 01 300 01 | Esc. carga transp. solos moles DMT 0 a 200m | m3 | 12.51 | 3.34 | 15.85
2 S 01 300 02 | Esc. carga transp. solos moles DMT 200 a 400m | m3 | 13.51 | 3.61 | 17.12
2 S 01 300 03 | Esc. carga transp. solos moles DMT 400 a 600m | m3 | 13.94 | 3.72 | 17.67
2 S 01 300 04 | Esc. carga transp. solos moles DMT 600 a 800m | m3 | 14.45 | 3.86 | 18.31
2 S 01 300 05 | Esc. carga transp. solos moles DMT 800 a 1000m | m3 | 15.4 | 4.11 | 19.51
2 S 01 510 00 | Compactação de aterros a 95% proctor normal | m3 | 2 | 0.53 | 2.54
2 S 01 511 00 | Compactação de aterros a 100% proctor normal | m3 | 2.35 | 0.63 | 2.97
2 S 01 512 01 | Construção de corpo de aterro em rocha | m3 | 6.66 | 1.78 | 8.44
2 S 01 512 02 | Compactação de camada final de aterro de rocha | m3 | 52.39 | 13.99 | 66.38
2 S 01 512 52 | Compactação camada final de aterro de rocha BC | m3 | 90.5 | 24.16 | 114.66
2 S 01 513 01 | Compactação de material de "bota-fora" | m3 | 1.57 | 0.42 | 1.99
2 S 02 100 00 | Reforço do subleito | m3 | 8.93 | 2.38 | 11.31
2 S 02 110 00 | Regularização do subleito | m2 | 0.62 | 0.17 | 0.78
2 S 02 110 01 | Regul. subleito c/ fres. corte contr.autom. greide | m2 | 0.78 | 0.21 | 0.99
2 S 02 200 00 | Sub-base solo estabilizado granul. s/ mistura | m3 | 8.93 | 2.38 | 11.31
2 S 02 200 01 | Base solo estabilizado granul. s/ mistura | m3 | 8.93 | 2.38 | 11.31
2 S 02 210 00 | Sub-base estab. granul. c/ mistura solo na pista | m3 | 9.54 | 2.55 | 12.09
2 S 02 210 01 | Sub-base estab. granul. c/ mist. solo-areia pista | m3 | 10.8 | 2.88 | 13.68
2 S 02 210 02 | Base estab.granul.c/ mist.solo areia na pista | m3 | 10.8 | 2.88 | 13.68
2 S 02 210 51 | Sub-base estab.granul.c/mist.soloareia pista AC | m3 | 28 | 7.48 | 35.47
2 S 02 210 52 | Base estab.granul.c/mist.soloareia na pista AC | m3 | 28 | 7.48 | 35.47
2 S 02 220 00 | Base estab.granul.c/ mistura solo brita | m3 | 34.21 | 9.14 | 43.35
2 S 02 220 50 | Base estab.granul.c/ mistura solo brita BC | m3 | 50.75 | 13.55 | 64.3
2 S 02 230 00 | Base de brita graduada | m3 | 56.87 | 15.18 | 72.06
2 S 02 230 01 | Base brita grad. c/ dist. agreg. contr. de greide | m3 | 56.68 | 15.13 | 71.81
2 S 02 230 50 | Base de brita graduada BC | m3 | 98.21 | 26.22 | 124.43
2 S 02 230 51 | Base brita grad.c/dist.agreg.contr.de greide BC | m3 | 98.01 | 26.17 | 124.18
2 S 02 231 00 | Base de macadame hidráulico | m3 | 49.68 | 13.26 | 62.94
2 S 02 231 50 | Base de macadame hidráulico BC | m3 | 88.43 | 23.61 | 112.04
2 S 02 241 01 | Base de solo cimento c/ mistura em usina | m3 | 94.38 | 25.2 | 119.57
2 S 02 243 01 | Sub-base de solo melhor. c/ cimento mist. em usina | m3 | 56.34 | 15.04 | 71.38
2 S 02 300 00 | Imprimação | m2 | 0.2 | 0.05 | 0.26
2 S 02 400 00 | Pintura de ligação | m2 | 0.14 | 0.04 | 0.18
2 S 02 500 01 | Tratamento superficial simples c/ emulsão | m2 | 0.64 | 0.17 | 0.81
2 S 02 500 02 | Tratamento superficial simples c/ banho diluído | m2 | 0.75 | 0.2 | 0.95
2 S 02 500 50 | Tratamento superficial simples c/cap BC | m2 | 0.9 | 0.24 | 1.13
2 S 02 500 51 | Tratamento superficial simples c/emulsão BC | m2 | 0.84 | 0.23 | 1.07
2 S 02 500 52 | Tratamento superf.simples c/banho diluído BC | m2 | 0.95 | 0.25 | 1.21
2 S 02 501 01 | Tratamento superficial duplo c/ emulsão | m2 | 1.97 | 0.53 | 2.5
2 S 02 501 02 | Tratamento superficial duplo c/ banho diluído | m2 | 2.22 | 0.59 | 2.81
2 S 02 501 50 | Tratamento superficial duplo c/cap BC | m2 | 2.63 | 0.7 | 3.33
2 S 02 501 51 | Tratamento superficial duplo c/ emulsão BC | m2 | 2.61 | 0.7 | 3.31
2 S 02 501 52 | Tratamento superficial duplo c/banho diluído BC | m2 | 2.86 | 0.76 | 3.62
2 S 02 502 01 | Tratamento superficial triplo c/ emulsão | m2 | 2.86 | 0.76 | 3.62
2 S 02 502 02 | Tratamento superficial triplo c/ banho diluído | m2 | 3.15 | 0.84 | 3.99
2 S 02 502 50 | Tratamento superficial triplo c/ cap BC | m2 | 3.58 | 0.95 | 4.53
2 S 02 502 51 | Tratamento superficial triplo c/ emulsão BC | m2 | 3.61 | 0.97 | 4.58
2 S 02 502 52 | Tratamento superficial triplo c/banho diluído BC | m2 | 3.91 | 1.04 | 4.95
2 S 02 530 00 | Pré-misturado a frio | m3 | 77.89 | 20.8 | 98.69
2 S 02 530 50 | Pré-misturado a frio AC/BP | m3 | 119.29 | 31.85 | 151.14
2 S 02 531 00 | Macadame betuminoso por penetração | m3 | 69.1 | 18.45 | 87.55
2 S 02 531 50 | Macadame betuminoso por penetração BC | m3 | 105.27 | 28.11 | 133.37
2 S 02 532 00 | Areia-asfalto a quente | t | 51.16 | 13.66 | 64.82
2 S 02 532 50 | Areia-asfalto a quente AC | t | 86.54 | 23.11 | 109.64
2 S 02 540 01 | Conc. betuminoso usinado a quente capa rolamento | t | 50.79 | 13.56 | 64.35
2 S 02 540 02 | Concreto betuminoso usinado a quente "binder" | t | 42.96 | 11.47 | 54.43
2 S 02 540 21 | CBUQ c/ cal hidratada capa de rolamento | t | 50.89 | 13.59 | 64.47
2 S 02 540 51 | CBUQ capa rolamento AC/BP | t | 67.83 | 18.11 | 85.94
2 S 02 540 52 | CBUQ "binder" AC/BP | t | 63.09 | 16.84 | 79.93
2 S 02 540 71 | Conc. betum. usin. a quente c cal hidr. capa rolam | t | 68.05 | 18.17 | 86.22
2 S 02 603 00 | Sub-base de concreto rolado | m3 | 96.44 | 25.75 | 122.19
2 S 02 603 50 | Sub-base de concreto rolado AC/BP | m3 | 135.71 | 36.23 | 171.94
2 S 02 604 00 | Sub-base de concreto de cimento portland | m3 | 185.34 | 49.49 | 234.83
2 S 02 604 50 | Sub-base de concreto de cimento portland AC/BP | m3 | 224.61 | 59.97 | 284.58
2 S 02 606 00 | Concreto de cimento portland com fôrma deslizante | m3 | 187.98 | 50.19 | 238.17
2 S 02 606 50 | Concr.de cimento portl.com fôrma deslizante AC/BP | m3 | 236.83 | 63.23 | 300.06
2 S 02 607 00 | Concreto cimento portland c/ equip. pequeno porte | m3 | 306.96 | 81.96 | 388.92
2 S 02 607 50 | Concr.cimento portl.c/equip.pequeno porte AC/BP | m3 | 354.15 | 94.56 | 448.71
2 S 02 700 01 | Execução pavim. c/ peças pré-moldadas concr. | m2 | 54.48 | 14.55 | 69.03
2 S 02 700 51 | Execução pavim.c/peças pré-moldadas concr. AC/BP | m2 | 61.03 | 16.29 | 77.32
2 S 02 702 00 | Limpeza e enchimento de junta de pavimento de conc | m | 2.48 | 0.66 | 3.14
2 S 03 000 02 | Escavação manual de cavas em material 1a cat | m3 | 53.9 | 14.39 | 68.29
2 S 03 000 03 | Escavação manual de cavas em material 2a cat | m3 | 71.86 | 19.19 | 91.05
2 S 03 010 01 | Escavação em cavas de fundação com esgotamento | m3 | 60.64 | 16.19 | 76.82
2 S 03 119 01 | Escoramento com madeira de OAE | m3 | 46.87 | 12.51 | 59.39
2 S 03 300 01 | Confecção e lançamento concr. magro em betoneira | m3 | 218.11 | 58.24 | 276.35
2 S 03 300 51 | Confecção e lanç.de concr.magro em betoneira AC/BP | m3 | 275.5 | 73.56 | 349.06
2 S 03 322 00 | Conc.estr.fck=10 MPa-contr.raz.uso ger.conf.e lanç | m3 | 230.78 | 61.62 | 292.39
2 S 03 322 50 | Concr.estr.fck=10MPa-c.raz.uso ger.conf.lanç.AC/BP | m3 | 299.65 | 80.01 | 379.66
2 S 03 323 00 | Conc.estr.fck=15 MPa-contr.raz.uso ger.conf.e lanç | m3 | 247.36 | 66.05 | 313.41
2 S 03 323 50 | Concr.estr.fck=15MPa-c.raz.uso ger.conf.lanç.AC/BP | m3 | 314.76 | 84.04 | 398.8
2 S 03 324 00 | Conc.estr.fck=15 MPa-contr.raz.uso ger.conf.e lanç | m3 | 247.36 | 66.05 | 313.41
2 S 03 324 01 | Conc.estr.fck=15 MPa-contr.raz.c/adit.conf. e lanç | m3 | 231.15 | 61.72 | 292.86
2 S 03 324 50 | Concr.estr.fck=15MPa-c.raz.c/adit conf.lanç.AC/BP | m3 | 317.14 | 84.68 | 401.81
2 S 03 324 51 | Concr.estr.fck=15MPa-c.raz.uso ger conf.lançAC/BP | m3 | 296.17 | 79.08 | 375.25
2 S 03 325 00 | Conc.estr.fck=18 MPa-contr.raz.uso ger.conf.e lanç | m3 | 258.01 | 68.89 | 326.9
2 S 03 325 01 | Conc.estr.fck=18 MPa-contr.raz.c/adit.conf. e lanç | m3 | 242.02 | 64.62 | 306.64
2 S 03 325 50 | Concr.estr.fck=18MPa-c.raz.uso ger.conf.lanç.AC/BP | m3 | 326.89 | 87.28 | 414.16
2 S 03 325 51 | Concr.estr.fck=18MPa-c.raz.c/adit conf. lanç.AC/BP | m3 | 310.89 | 83.01 | 393.9
2 S 03 326 00 | Conc.estr.fck=20 MPa-contr.raz.uso ger.conf.e lanç | m3 | 262.8 | 70.17 | 332.97
2 S 03 326 01 | Conc.estr.fck=20 MPa-contr.raz.c/adit.conf. e lanç | m3 | 248.08 | 66.24 | 314.32
2 S 03 326 50 | Concr.estr.fck=20MPa-c.raz.uso ger.conf.lanç AC/BP | m3 | 329.87 | 88.08 | 417.95
2 S 03 326 51 | Concr.estr.fck=20MPa-c.raz.c/adit conf.lanç.AC/BP | m3 | 314.01 | 83.84 | 397.85
2 S 03 327 00 | Conc.estr.fck=25 MPa-contr.raz.uso ger.conf.e lanç | m3 | 280.24 | 74.82 | 355.07
2 S 03 327 50 | Concr estr.fck=25MPa-c.raz.uso ger conf.lanç.AC/BP | m3 | 344.44 | 91.96 | 436.4
2 S 03 328 00 | Conc.estr.fck=25 MPa-contr.raz.uso ger.conf.e lanç | m3 | 280.24 | 74.82 | 355.07
2 S 03 328 50 | Concr.estr.fck=25MPa-c.raz.c/adit conf.lanç.AC/BP | m3 | 347.52 | 92.79 | 440.3
2 S 03 329 00 | Conc.estr.fck=25 MPa-contr.raz.c/adit.conf. e lanç | m3 | 264.73 | 70.68 | 335.42
2 S 03 329 01 | Conc.estr.fck=25 MPa-contr.raz.uso ger.conf.e lanç | m3 | 280.24 | 74.82 | 355.07
2 S 03 329 02 | Conc.estr.fck=30 MPa-contr.raz.uso ger.conf.e lanç | m3 | 296 | 79.03 | 375.03
2 S 03 329 03 | Conc.estr.fck=30 MPa-contr.raz. c/adit.conf.e lanç | m3 | 280.91 | 75 | 355.92
2 S 03 329 04 | Conc.estr.fck=35 MPa-contr.raz.c/adit.conf. e lanç | m3 | 306 | 81.7 | 387.7
2 S 03 329 50 | Concr.estr.fck=25MPa-c.raz.c/adit.conf.lanc.AC/BP | m3 | 328.93 | 87.82 | 416.75
2 S 03 329 51 | Concr.estr.fck=30MPa-c.raz.uso ger.conf.lanc.AC/BP | m3 | 347.23 | 92.71 | 439.94
2 S 03 329 52 | Concr.estr.fck=30MPa-c.raz.c/adit.conf.lanc.AC/BP | m3 | 350.73 | 93.64 | 444.37
2 S 03 329 53 | Concr.estr.fck=35MPa-c.raz.c/adit.conf.lanc.AC/BP | m3 | 353.63 | 94.42 | 448.05
2 S 03 329 54 | Concr.estr.fck=35Mpa-c.raz c/adit.conf.lanc.AC/BP | m3 | 353.63 | 94.42 | 448.05
2 S 03 370 00 | Forma comum de madeira | m2 | 79.69 | 21.28 | 100.96
2 S 03 371 01 | Forma de placa compensada resinada | m2 | 38.19 | 10.2 | 48.39
2 S 03 371 02 | Forma de placa compensada plastificada | m2 | 37.65 | 10.05 | 47.7
2 S 03 372 01 | Formas para tubulão | m2 | 25.52 | 6.81 | 32.34
2 S 03 401 01 | Estaca tipo Franki D=350 mm | m | 176.68 | 47.17 | 223.86
2 S 03 401 02 | Estaca tipo Franki D=400 mm | m | 192.95 | 51.52 | 244.47
2 S 03 401 03 | Estaca tipo Franki D=520 mm | m | 259.97 | 69.41 | 329.38
2 S 03 401 04 | Estaca tipo Franki D=600 mm | m | 322.32 | 86.06 | 408.37
2 S 03 401 51 | Estaca tipo Franki D=350 mm AC/BP | m | 183.42 | 48.97 | 232.4
2 S 03 401 52 | Estaca tipo Franki D=400 mm AC/BP | m | 201.04 | 53.68 | 254.72
2 S 03 401 53 | Estaca tipo Franki D=520 mm AC/BP | m | 274.12 | 73.19 | 347.31
2 S 03 401 54 | Estaca tipo Franki D=600 mm AC/BP | m | 341.19 | 91.1 | 432.28
2 S 03 402 01 | Cravação estacas pré-mold. de concreto 30 x 30 cm | m | 204.53 | 54.61 | 259.14
2 S 03 402 51 | Cravação estacas pré-mold. concreto 30x30 cm AC/BP | m | 210.6 | 56.23 | 266.83
2 S 03 404 01 | Forn. e crav. estacas perfil met. I de 10" simples | m | 356.64 | 95.22 | 451.86
2 S 03 404 04 | Forn. e crav. estacas perfil met. I de 10" duplo | m | 510.05 | 136.18 | 646.23
2 S 03 404 11 | Cravação estacas met. trilhos soldados estrela | m | 616.55 | 164.62 | 781.17
2 S 03 410 01 | Tubulão a céu aberto diâmetro externo = 1,00 m | m | 1246.1 | 332.71 | 1578.81
2 S 03 410 11 | Tubulão a céu aberto diâmetro externo = 1,20 m | m | 1627.14 | 434.45 | 2061.59
2 S 03 410 21 | Tubulão a céu aberto diâmetro externo = 1,40 m | m | 2039.57 | 544.57 | 2584.14
2 S 03 410 31 | Tubulão a céu aberto diâmetro externo = 1,60 m | m | 2472.42 | 660.14 | 3132.56
2 S 03 410 41 | Tubulão a céu aberto diâmetro externo = 1,80 m | m | 2981.19 | 795.98 | 3777.16
2 S 03 410 51 | Tubulão a céu aberto diâmetro externo = 2,00 m | m | 3535.51 | 943.98 | 4479.49
2 S 03 410 61 | Tubulão a céu aberto diâmetro externo = 2,20 m | m | 4212.59 | 1124.76 | 5337.35
2 S 03 411 11 | Tub.ar comp.D=1,2 m prof.até 12 m lâmina d'água LF | m | 3315.22 | 885.16 | 4200.39
2 S 03 411 12 | Tub.ar comp.D=1,2 m prof. 12/18 m lâmina d'água LF | m | 3686.78 | 984.37 | 4671.15
2 S 03 411 13 | Tub.ar comp.D=1,2 m prof. 18/24 m lâmina d'água LF | m | 4101.61 | 1095.13 | 5196.74
2 S 03 411 14 | Tub.ar comp.D=1,2 m prof. 24/27 m lâmina d'água LF | m | 4727.03 | 1262.12 | 5989.15
2 S 03 411 15 | Tub.ar.comp.D=1,2 m prof. 27/31 m lâmina d'água LF | m | 5699.78 | 1521.84 | 7221.62
2 S 03 411 21 | Tub.ar.comp.D=1,4 m prof.até 12 m lâmina d'água LF | m | 4252.43 | 1135.4 | 5387.83
2 S 03 411 22 | Tub.ar comp.D=1,4 m prof. 12/18 m lâmina d'água LF | m | 4751.4 | 1268.62 | 6020.02
2 S 03 411 23 | Tub.ar comp.D=1,4 m prof. 18/24 m lâmina d'água LF | m | 5307.69 | 1417.15 | 6724.85
2 S 03 411 24 | Tub.ar comp.D=1,4 m prof. 24/27 m lâmina d'água LF | m | 6146.97 | 1641.24 | 7788.21
2 S 03 411 25 | Tub.ar comp.D=1,4 m prof. 27/31 m lâmina d'água LF | m | 7609.54 | 2031.75 | 9641.29
2 S 03 411 31 | Tub.ar comp.D=1,6 m prof.até 12 m lâmina d'água LF | m | 5373.89 | 1434.83 | 6808.72
2 S 03 411 32 | Tub.ar comp.D=1,6 m prof. 12/18 m lâmina d'água LF | m | 6032.97 | 1610.8 | 7643.77
2 S 03 411 33 | Tub.ar comp.D=1,6 m prof. 18/24 m lâmina d'água LF | m | 6768.36 | 1807.15 | 8575.51
2 S 03 411 34 | Tub.ar comp.D=1,6 m prof. 24/27 m lâmina d'água LF | m | 7878.02 | 2103.43 | 9981.45
2 S 03 411 35 | Tub.ar comp.D=1,6 m prof. 27/31 m lâmina d'água LF | m | 9810.77 | 2619.47 | 12430.24
2 S 03 411 41 | Tub.ar comp.D=1,8 m prof.até 12 m lâmina d'água LF | m | 6702.49 | 1789.56 | 8492.05
2 S 03 411 42 | Tub.ar comp.D=1,8 m prof. 12/18 m lâmina d'água LF | m | 7547.22 | 2015.11 | 9562.33
2 S 03 411 43 | Tub.ar comp.D=1,8 m prof. 18/24 m lâmina d'água LF | m | 8497.3 | 2268.78 | 10766.08
2 S 03 411 44 | Tub.ar comp.D=1,8 m prof. 24/27 m lâmina d'água LF | m | 9937.49 | 2653.31 | 12590.8
2 S 03 411 45 | Tub.ar comp.D=1,8 m prof. 27/31 m lâmina d'água LF | m | 12434.35 | 3319.97 | 15754.32
2 S 03 411 51 | Tub.ar comp.D=2,0 m até 12 m lâmina d'água LF | m | 7960.07 | 2125.34 | 10085.41
2 S 03 411 52 | Tub.ar comp.D=2,0 m prof. 12/18 m lâmina d'água LF | m | 8981.48 | 2398.06 | 11379.54
2 S 03 411 53 | Tub.ar comp.D=2,0 m prof.18/24 m lâmina d'água LF | m | 10082.31 | 2691.98 | 12774.28
2 S 03 411 54 | Tub.ar comp.D=2,0 m prof.24/27 m lâmina d'água LF | m | 11841.6 | 3161.71 | 15003.3
2 S 03 411 55 | Tub.ar comp.D=2,0 m prof.27/31 m lâmina d'água LF | m | 14837.86 | 3961.71 | 18799.57
2 S 03 411 61 | Tub.ar comp.D=2,2 m prof.até 12 m lâmina d'água LF | m | 9747.67 | 2602.63 | 12350.3
2 S 03 411 62 | Tub.ar comp.D=2,2 m prof.12/18 m lâmina d'água LF | m | 11024.21 | 2943.47 | 13967.68
2 S 03 411 63 | Tub.ar comp.D=2,2 m prof.18/24 m lâmina d'água LF | m | 12450.45 | 3324.27 | 15774.72
2 S 03 411 64 | Tub.ar comp.D=2,2 m prof.24/27 m lâmina d'água LF | m | 14600.11 | 3898.23 | 18498.34
2 S 03 411 65 | Tub.ar comp.D=2,2 m prof.27/31m lâmina d'água LF | m | 18345.21 | 4898.17 | 23243.38
2 S 03 412 01 | Esc.p/alarg. base tub.ar comp.prof. até 12 m LF | m3 | 1778.73 | 474.92 | 2253.65
2 S 03 412 02 | Esc.p/alarg. base tub.ar comp.prof.12/18 m LF | m3 | 2102.52 | 561.37 | 2663.89
2 S 03 412 03 | Esc.p/alarg. base tub.ar comp.prof.18/24 m LF | m3 | 2463.61 | 657.78 | 3121.4
2 S 03 412 04 | Esc.p/alarg. base tub.ar comp.prof.24/27 m LF | m3 | 3008.1 | 803.16 | 3811.26
2 S 03 412 05 | Esc.p/alarg. base tub.ar comp.prof.27/31m LF | m3 | 3957.94 | 1056.77 | 5014.71
2 S 03 412 11 | Forn.lanç.conc. base tub.ar comp.até 12m LF | m3 | 323.34 | 86.33 | 409.67
2 S 03 412 12 | Forn.lanc.conc.base tub.ar comp.prof.12/18m LF | m3 | 350.67 | 93.63 | 444.29
2 S 03 412 13 | Forn.lanç.conc.base tub.ar comp.prof.18/24m LF | m3 | 381.24 | 101.79 | 483.04
2 S 03 412 14 | Forn.lanç.conc.base tub.ar comp.prof.24/27m LF | m3 | 426.49 | 113.87 | 540.36
2 S 03 412 15 | Forn.lanç.conc.base tub.ar comp.prof. 27/31m LF | m3 | 504.3 | 134.65 | 638.95
2 S 03 412 61 | Forn.lanç.c. base tub.ar comp.até 12m LF/AC/BP/PP | m3 | 380.17 | 101.5 | 481.67
2 S 03 412 62 | Forn.lanc.c.base tub.ar comp.pr.12/18m LF/AC/BP/PP | m3 | 458.18 | 122.33 | 580.52
2 S 03 412 63 | Forn.lanç.c.base tub.ar comp.pr.18/24m LF/AC/BP/PP | m3 | 438.07 | 116.97 | 555.04
2 S 03 412 64 | Forn.lanç.c.base tub.ar comp.pr.24/27m LF/AC/BP/PP | m3 | 483.31 | 129.04 | 612.36
2 S 03 412 65 | Forn.lanç.c.base tub.ar comp.pr.27/31m LF/AC/BP/PP | m3 | 561.13 | 149.82 | 710.96
2 S 03 415 01 | Tub.céu aberto diâmetro externo=1,00 m c/AC/BP/PP | m | 1294.94 | 345.75 | 1640.69
2 S 03 415 11 | Tub.céu aberto diâmetro externo =1,20 m c/AC/BP/PP | m | 1697.99 | 453.36 | 2151.36
2 S 03 415 21 | Tub.céu aberto diâmetro externo=1,40 m c/AC/BP/PP | m | 2135 | 570.05 | 2705.05
2 S 03 415 31 | Tub.céu aberto diâmetro externo=1,60 m c/AC/BP/PP | m | 2595.88 | 693.1 | 3288.98
2 S 03 415 41 | Tub.céu aberto diâmetro externo=1,80 m c/AC/BP/PP | m | 3138.62 | 838.01 | 3976.63
2 S 03 415 51 | Tub.céu aberto diâmetro externo=2,00 m c/AC/BP/PP | m | 3730.87 | 996.14 | 4727.02
2 S 03 415 61 | Tub.céu aberto diâmetro externo=2,20 m c/AC/BP/PP | m | 4447.46 | 1187.47 | 5634.93
2 S 03 416 11 | Tub.ar comp.D=1,2m prof.12m lâm.d'água LF/AC/BP/PP | m | 3386.08 | 904.08 | 4290.16
2 S 03 416 12 | Tub.ar c.D=1,2m prof.12/18m lâm.d'água LF/AC/BP/PP | m | 3757.64 | 1003.29 | 4760.93
2 S 03 416 13 | Tub.ar c.D=1,2m prof.18/24m lâm.d'água LF/AC/BP/PP | m | 4172.46 | 1114.05 | 5286.51
2 S 03 416 14 | Tub.ar c.D=1,2m prof.24/27m lâm.d'água LF/AC/BP/PP | m | 4797.89 | 1281.04 | 6078.92
2 S 03 416 15 | Tub.ar.c.D=1,2m prof.27/31m lâm.d'água LF/AC/BP/PP | m | 5770.64 | 1540.76 | 7311.39
2 S 03 416 21 | Tub.ar c.D=1,4m prof.até12m lâm.d'água LF/AC/BP/PP | m | 4347.86 | 1160.88 | 5508.74
2 S 03 416 22 | Tub.ar c.D=1,4m prof.12/18m lâm.d'água LF/AC/BP/PP | m | 4846.83 | 1294.1 | 6140.93
2 S 03 416 23 | Tub.ar c.D=1,4m prof.18/24m lâm.d'água LF/AC/BP/PP | m | 5403.12 | 1442.63 | 6845.76
2 S 03 416 24 | Tub.ar c.D=1,4m prof.24/27m lâm.d'água LF/AC/BP/PP | m | 6242.4 | 1666.72 | 7909.12
2 S 03 416 25 | Tub.ar c.D=1,4m prof.27/31m lâm.d'água LF/AC/BP/PP | m | 7704.97 | 2057.23 | 9762.19
2 S 03 416 31 | Tub.ar c.D=1,6m prof.até12m lâm.d'água LF/AC/BP/PP | m | 5497.35 | 1467.79 | 6965.15
2 S 03 416 32 | Tub.ar c.D=1,6m prof.12/18m lâm.d'água LF/AC/BP/PP | m | 6156.43 | 1643.77 | 7800.19
2 S 03 416 33 | Tub.ar c.D=1,6m prof.18/24m lâm.d'água LF/AC/BP/PP | m | 6891.82 | 1840.12 | 8731.93
2 S 03 416 34 | Tub.ar c.D=1,6m prof.24/27m lâm.d'água LF/AC/BP/PP | m | 8001.48 | 2136.39 | 10137.87
2 S 03 416 35 | Tub.ar c.D=1,6m prof.27/31m lâm.d'água LF/AC/BP/PP | m | 9934.23 | 2652.44 | 12586.67
2 S 03 416 41 | Tub.ar c.D=1,8m prof.até12m lâm.d'água LF/AC/BP/PP | m | 6859.92 | 1831.6 | 8691.52
2 S 03 416 42 | Tub.ar c.D=1,8m prof.12/18m lâm.d'água LF AC/BP/PP | m | 7704.65 | 2057.14 | 9761.8
2 S 03 416 43 | Tub.ar c.D=1,8m prof.18/24m lâm.d'água LF/AC/BP/PP | m | 8654.74 | 2310.82 | 10965.55
2 S 03 416 44 | Tub.ar c.D=1,8m prof.24/27m lâm.d'água LF/AC/BP/PP | m | 10094.93 | 2695.35 | 12790.27
2 S 03 416 45 | Tub.ar c.D=1,8m prof.27/31m lâm.d'água LF/AC/BP/PP | m | 12591.79 | 3362.01 | 15953.79
2 S 03 416 51 | Tub.ar c.D=2,0m prof.até12m lâm.d'água LF/AC/BP/PP | m | 8155.43 | 2177.5 | 10332.94
2 S 03 416 52 | Tub.ar c.D=2,0m prof.12/18m lâm.d'água LF/AC/BP/PP | m | 9176.85 | 2450.22 | 11627.07
2 S 03 416 53 | Tub.ar c.D=2,0m prof.18/24m lâm.d'água LF/AC/BP/PP | m | 10277.67 | 2744.14 | 13021.81
2 S 03 416 54 | Tub.ar c.D=2,0m prof.24/27m lâm.d'água LF/AC/BP/PP | m | 12036.96 | 3213.87 | 15250.83
2 S 03 416 55 | Tub.ar c.D=2,0m prof.27/31m lâm.d'água LF/AC/BP/PP | m | 15033.22 | 4013.87 | 19047.09
2 S 03 416 61 | Tub.ar c.D=2,2m prof.até12m lâm.d'água LF/AC/BP/PP | m | 9982.54 | 2665.34 | 12647.88
2 S 03 416 62 | Tub.ar c.D=2,2m prof.12/18m lâm.d'água LF/AC/BP/PP | m | 11259.08 | 3006.17 | 14265.26
2 S 03 416 63 | Tub.ar c.D=2,2m prof.18/24m lâm.d'água LF/AC/BP/PP | m | 12685.32 | 3386.98 | 16072.3
2 S 03 416 64 | Tub.ar c.D=2,2m prof.24/27m lâm.d'água LF/AC/BP/PP | m | 14834.98 | 3960.94 | 18795.92
2 S 03 416 65 | Tub.ar c.D=2,2m prof.27/31m lâm.d'água LF/AC/BP/PP | m | 17199.37 | 4592.23 | 21791.61
2 S 03 510 00 | Aparelho apoio em neoprene fretado-forn. e aplic. | kg | 48.41 | 12.93 | 61.33
2 S 03 510 50 | Fabric.guarda-corpo tipo GM,moldado no local AC/BP | m | 258.52 | 69.02 | 327.54
2 S 03 580 01 | Fornecimento, preparo e colocação formas aço CA 60 | kg | 7.15 | 1.91 | 9.06
2 S 03 580 02 | Fornecimento, preparo e colocação formas aço CA 50 | kg | 7.21 | 1.93 | 9.14
2 S 03 580 03 | Fornecimento, preparo e colocação formas aço CA 25 | kg | 7.05 | 1.88 | 8.93
2 S 03 700 01 | Fabricação guarda-corpo tipo GM, moldado no local | m | 241.54 | 64.49 | 306.03
2 S 03 700 51 | Abertura concretag.bases tubulões céu aberto AC/BP | m | 257.52 | 68.76 | 326.28
2 S 03 920 01 | Abertura concretagem bases tubulões céu aberto | m3 | 891.87 | 238.13 | 1129.99
2 S 03 940 00 | Compactação manual | m3 | 10.1 | 2.7 | 12.8
2 S 03 940 01 | Reaterro e compactação | m3 | 23.98 | 6.4 | 30.38
2 S 03 951 01 | Pintura com nata de cimento | m2 | 6.93 | 1.85 | 8.77
2 S 03 990 01 | Confecção e colocação cabo 4 cord de 12,7 mm MAC | kg | 14.61 | 3.9 | 18.51
2 S 03 990 02 | Confecção e colocação cabo 6 cord de 12,7 mm MAC | kg | 13.13 | 3.51 | 16.63
2 S 03 990 03 | Confecção e colocação cabo 7 cord de 12,7 mm MAC | kg | 13.29 | 3.55 | 16.83
2 S 03 990 04 | Confecção e colocação cabo 12 cord de 12,7 mm -MAC | kg | 10.68 | 2.85 | 13.53
2 S 03 990 05 | Confecção e colocação cabo 4 cord. D=12,7mm FREYSS | kg | 16.83 | 4.49 | 21.33
2 S 03 990 06 | Confecção e colocação cabo 6 cord. D=12,7mm FREYSS | kg | 14.33 | 3.83 | 18.16
2 S 03 990 07 | Confecção e colocação cabo 7 cord. D=12,7mm FREYSS | kg | 13.3 | 3.55 | 16.86
2 S 03 990 08 | Confecção e colocação cabo 12cord. D=12,7mm FREYSS | kg | 11.22 | 3 | 14.22
2 S 03 991 01 | Dreno de PVC D=75 mm | und | 14.97 | 4 | 18.97
2 S 03 991 02 | Dreno de PVC D=100 mm | und | 14.97 | 4 | 18.97
2 S 03 999 01 | Protensão e injeção cabo 4 cord. D=12,7 mm MAC | und | 521.27 | 139.18 | 660.45
2 S 03 999 02 | Protensão e injeção cabo 6 cord. D=12,7 mm MAC | und | 653.1 | 174.38 | 827.48
2 S 03 999 03 | Protensão e injeção cabo 7 cord. D=12,7 mm MAC | und | 744.02 | 198.65 | 942.67
2 S 03 999 04 | Protensão e injeção cabo 12 cord. D=12,7 mm MAC | und | 1176.42 | 314.11 | 1490.53
2 S 03 999 05 | Protensão e injeção cabo 4 cord. D=12,7mm FREYSS | und | 550.06 | 146.87 | 696.92
2 S 03 999 06 | Protensão e injeção cabo 6 cord. D=12,7mm FREYSS | und | 690.65 | 184.4 | 875.05
2 S 03 999 07 | Protensão e injeção cabo 7 cord. D=12,7mm FREYSS | und | 781.57 | 208.68 | 990.24
2 S 03 999 08 | Protensão e injeção cabo 12 cord. D=12,7mm FREYSS | und | 1238.39 | 330.65 | 1569.05
2 S 04 000 00 | Escavação manual em material de 1a cat | m3 | 47.91 | 12.79 | 60.7
2 S 04 000 01 | Escavação manual reat.compact.mat.1a cat. | m3 | 50.94 | 13.6 | 64.54
2 S 04 001 00 | Escavação mecânica de vala em mat.1a cat. | m3 | 5.42 | 1.45 | 6.87
2 S 04 001 01 | Escavação mecânica reat. e comp. vala mat.1a cat. | m3 | 7.94 | 2.12 | 10.06
2 S 04 002 01 | Perfuração para dreno sub-horizontal mat. 1a cat. | m | 144.01 | 38.45 | 182.47
2 S 04 010 00 | Escavação manual material 2a categoria | m3 | 50.76 | 13.55 | 64.32
2 S 04 010 01 | Escavação manual reat.compactação em mat.2a cat. | m3 | 64.03 | 17.1 | 81.13
2 S 04 011 00 | Escavação mecânica de vala em mat. 2a categoria | m3 | 6.5 | 1.74 | 8.24
2 S 04 011 01 | Escavação mecânica reat.compact. vala mat.2a cat. | m3 | 9.53 | 2.55 | 12.08
2 S 04 012 01 | Perfuração para dreno sub-horizontal mat 2a cat. | m | 256.04 | 68.36 | 324.41
2 S 04 020 00 | Escavação em vala material de 3a categoria | m3 | 70.68 | 18.87 | 89.55
2 S 04 100 01 | Corpo BSTC D=0,60m | m | 325.26 | 86.84 | 412.1
2 S 04 100 02 | Corpo BSTC D=0,80m | m | 448.58 | 119.77 | 568.35
2 S 04 100 03 | Corpo BSTC D=1,00m | m | 619.87 | 165.51 | 785.38
2 S 04 100 04 | Corpo BSTC D=1,20m | m | 823.12 | 219.77 | 1042.89
2 S 04 100 05 | Corpo BSTC D=1,50m | m | 1212.81 | 323.82 | 1536.63
2 S 04 100 51 | Corpo BSTC D=0,60 m AC/BP/PP | m | 349.39 | 93.29 | 442.68
2 S 04 100 52 | Corpo BSTC D=0,80 m AC/BP/PP | m | 487.4 | 130.14 | 617.54
2 S 04 100 53 | Corpo BSTC D=1,00 m AC/BP/PP | m | 676.81 | 180.71 | 857.52
2 S 04 100 54 | Corpo BSTC D=1,20 m AC/BP/PP | m | 898.93 | 240.02 | 1138.95
2 S 04 100 55 | Corpo BSTC D=1,50 m AC/BP/PP | m | 1319.5 | 352.31 | 1671.81
2 S 04 101 01 | Boca BSTC D=0,60 m normal | und | 876.22 | 233.95 | 1110.17
2 S 04 101 02 | Boca BSTC D=0,80m normal | und | 1403.01 | 374.6 | 1777.61
2 S 04 101 03 | Boca BSTC D=1,00m normal | und | 2097.15 | 559.94 | 2657.09
2 S 04 101 04 | Boca BSTC D=1,20m normal | und | 2940.83 | 785.2 | 3726.03
2 S 04 101 05 | Boca BSTC D=1,50m normal | und | 5090.32 | 1359.12 | 6449.44
2 S 04 101 06 | Boca BSTC D=0,60m esc.=15 | und | 920.2 | 245.69 | 1165.89
2 S 04 101 07 | Boca BSTC D=0,80 m esc.=15 | und | 1475.08 | 393.85 | 1868.92
2 S 04 101 08 | Boca BSTC D=1,00 m esc.=15 | und | 2197.3 | 586.68 | 2783.98
2 S 04 101 09 | Boca BSTC D=1,20 m esc.=15 | und | 3089.11 | 824.79 | 3913.9
2 S 04 101 10 | Boca BSTC D=1,50 m esc.=15 | und | 5357.48 | 1430.45 | 6787.92
2 S 04 101 11 | Boca BSTC D=0,60 m esc.=30 | und | 1026.57 | 274.09 | 1300.66
2 S 04 101 12 | Boca BSTC D=0,80 m esc.=30 | und | 1640.3 | 437.96 | 2078.27
2 S 04 101 13 | Boca BSTC D=1,00 m esc.=30 | und | 2441.28 | 651.82 | 3093.1
2 S 04 101 14 | Boca BSTC D=1,20 m esc.=30 | und | 3439.4 | 918.32 | 4357.72
2 S 04 101 15 | Boca BSTC D=1,50 m esc.=30 | und | 5980.72 | 1596.85 | 7577.57
2 S 04 101 16 | Boca BSTC D=0,60 m esc.=45 | und | 1264.52 | 337.63 | 1602.15
2 S 04 101 17 | Boca BSTC D=0,80 m esc.=45 | und | 2143.38 | 572.28 | 2715.66
2 S 04 101 18 | Boca BSTC D=1,00 m esc.=45 | und | 3015.38 | 805.11 | 3820.48
2 S 04 101 19 | Boca BSTC D=1,20 m esc.=45 | und | 4247.38 | 1134.05 | 5381.44
2 S 04 101 20 | Boca BSTC D=1,50 m esc.=45 | und | 7508.26 | 2004.71 | 9512.96
2 S 04 101 51 | Boca BSTC D=0,60 m normal AC/BP/PP | und | 944.1 | 252.07 | 1196.17
2 S 04 101 52 | Boca BSTC D=0,80 m normal AC/BP/PP | und | 1528.16 | 408.02 | 1936.17
2 S 04 101 53 | Boca BSTC D=1,00 m normal AC/BP/PP | und | 2305.75 | 615.64 | 2921.39
2 S 04 101 54 | Boca BSTC D=1,20 m normal AC/BP/PP | und | 3261.98 | 870.95 | 4132.93
2 S 04 101 55 | Boca BSTC D=1,50 m normal AC/BP/PP | und | 5716.42 | 1526.28 | 7242.71
2 S 04 101 56 | Boca BSTC D=0,60 m esc=15 AC/BP/PP | und | 991.77 | 264.8 | 1256.58
2 S 04 101 57 | Boca BSTC D=0,80 m esc=15 AC/BP/PP | und | 1607.16 | 429.11 | 2036.27
2 S 04 101 58 | Boca BSTC D=1,00 m esc=15 AC/BP/PP | und | 2416.7 | 645.26 | 3061.96
2 S 04 101 59 | Boca BSTC D=1,20 m esc=15 AC/BP/PP | und | 3428.05 | 915.29 | 4343.33
2 S 04 101 60 | Boca BSTC D=1,50 m esc=15 AC/BP/PP | und | 6018.87 | 1607.04 | 7625.9
2 S 04 101 61 | Boca BSTC D=0,60 m esc=30 AC/BP/PP | und | 1106.78 | 295.51 | 1402.29
2 S 04 101 62 | Boca BSTC D=0,80 m esc=30 AC/BP/PP | und | 1787.66 | 477.31 | 2264.97
2 S 04 101 63 | Boca BSTC D=1,00 m esc=30 AC/BP/PP | und | 2686.13 | 717.2 | 3403.33
2 S 04 101 64 | Boca BSTC D=1,20 m esc=30 AC/BP/PP | und | 3819.19 | 1019.72 | 4838.92
2 S 04 101 65 | Boca BSTC D=1,50 m esc=30 AC/BP/PP | und | 6723.77 | 1795.25 | 8519.02
2 S 04 101 66 | Boca BSTC D=0,60 m esc=45 AC/BP/PP | und | 1364.63 | 364.36 | 1728.98
2 S 04 101 67 | Boca BSTC D=0,80 m esc=45 AC/BP/PP | und | 2328.09 | 621.6 | 2949.69
2 S 04 101 68 | Boca BSTC D=1,00 m esc=45 AC/BP/PP | und | 3322.06 | 886.99 | 4209.05
2 S 04 101 69 | Boca BSTC D=1,20 m esc=45 AC/BP/PP | und | 4724.07 | 1261.33 | 5985.4
2 S 04 101 70 | Boca BSTC D=1,50 m esc=45 AC/BP/PP | und | 8446.52 | 2255.22 | 10701.74
2 S 04 110 01 | Corpo BDTC D=1,00m | m | 1235 | 329.75 | 1564.75
2 S 04 110 02 | Corpo BDTC D=1,20m | m | 1584.85 | 423.16 | 2008.01
2 S 04 110 03 | Corpo BDTC D=1,50m | m | 2464.74 | 658.09 | 3122.83
2 S 04 110 51 | Corpo BDTC D=1,00 m AC/BP/PP | m | 1364.24 | 364.25 | 1728.49
2 S 04 110 52 | Corpo BDTC D=1,20 m AC/BP/PP | m | 1736.47 | 463.64 | 2200.1
2 S 04 110 53 | Corpo BDTC D=1,50 m AC/BP/PP | m | 2702.36 | 721.53 | 3423.88
2 S 04 111 01 | Boca BDTC D=1,00m normal | und | 2896.61 | 773.4 | 3670.01
2 S 04 111 02 | Boca BDTC D=1,20m normal | und | 4073.74 | 1087.69 | 5161.42
2 S 04 111 03 | Boca BDTC D=1,50m normal | und | 6840.19 | 1826.33 | 8666.52
2 S 04 111 05 | Boca BDTC D=1,00 m esc.=15 | und | 3025.39 | 807.78 | 3833.16
2 S 04 111 06 | Boca BDTC D=1,20 m esc.=15 | und | 4261.76 | 1137.89 | 5399.65
2 S 04 111 07 | Boca BDTC D=1,50 m esc.=15 | und | 7186.28 | 1918.74 | 9105.02
2 S 04 111 08 | Boca BDTC D=1,00 esc.=30 | und | 3363.37 | 898.02 | 4261.4
2 S 04 111 09 | Boca BDTC D=1,20 m esc.=30 | und | 4738.72 | 1265.24 | 6003.96
2 S 04 111 10 | Boca BDTC D=1,50 m esc.=30 | und | 8020.46 | 2141.46 | 10161.92
2 S 04 111 11 | Boca BDTC D=1,00 m esc.=45 | und | 4145.87 | 1106.95 | 5252.81
2 S 04 111 12 | Boca BDTC D=1,20 m esc.=45 | und | 5832.01 | 1557.15 | 7389.15
2 S 04 111 13 | Boca BDTC D=1,50 m esc.=45 | und | 9873.63 | 2636.26 | 12509.88
2 S 04 111 51 | Boca BDTC D=1,00 m normal AC/BP/PP | und | 3196.21 | 853.39 | 4049.6
2 S 04 111 52 | Boca BDTC D=1,20 m normal AC/BP/PP | und | 4535.61 | 1211.01 | 5746.62
2 S 04 111 53 | Boca BDTC D=1,50 m normal AC/BP/PP | und | 7718.73 | 2060.9 | 9779.63
2 S 04 111 55 | Boca BDTC D=1,00 m esc=15 AC/BP/PP | und | 3338.85 | 891.47 | 4230.32
2 S 04 111 56 | Boca BDTC D=1,20 m esc=15 AC/BP/PP | und | 4746.37 | 1267.28 | 6013.65
2 S 04 111 57 | Boca BDTC D=1,50 m esc=15 AC/BP/PP | und | 8108.81 | 2165.05 | 10273.86
2 S 04 111 58 | Boca BDTC D=1,00 m esc=30 AC/BP/PP | und | 3713.04 | 991.38 | 4704.42
2 S 04 111 59 | Boca BDTC D=1,20 m esc=30 AC/BP/PP | und | 5279.93 | 1409.74 | 6689.67
2 S 04 111 60 | Boca BDTC D=1,50 m esc=30 AC/BP/PP | und | 9054.59 | 2417.58 | 11472.16
2 S 04 111 61 | Boca BDTC D=1,00 m esc=45 AC/BP/PP | und | 4579.81 | 1222.81 | 5802.61
2 S 04 111 62 | Boca BDTC D=1,20 m esc=45 AC/BP/PP | und | 6505.17 | 1736.88 | 8242.05
2 S 04 111 63 | Boca BDTC D=1,50 m esc=45 AC/BP/PP | und | 11165.98 | 2981.32 | 14147.3
2 S 04 120 01 | Corpo BTTC D=1,00m | m | 1747.81 | 466.66 | 2214.47
2 S 04 120 02 | Corpo BTTC D=1,20m | m | 2349.17 | 627.23 | 2976.4
2 S 04 120 03 | Corpo BTTC D=1,50m | m | 3498.88 | 934.2 | 4433.08
2 S 04 120 51 | Corpo BTTC D=1,00 m AC/BP/PP | m | 1918.7 | 512.29 | 2430.99
2 S 04 120 52 | Corpo BTTC D=1,20 m AC/BP/PP | m | 2576.6 | 687.95 | 3264.55
2 S 04 120 53 | Corpo BTTC D=1,50 m AC/BP/PP | m | 3818.96 | 1019.66 | 4838.62
2 S 04 121 01 | Boca BTTC D=1,00m normal | und | 3705.2 | 989.29 | 4694.49
2 S 04 121 02 | Boca BTTC D=1,20m normal | und | 5214.51 | 1392.27 | 6606.79
2 S 04 121 03 | Boca BTTC D=1,50m normal | und | 8676.72 | 2316.69 | 10993.41
2 S 04 121 04 | Boca BTTC D=1,00 m esc.=15 | und | 3860.74 | 1030.82 | 4891.56
2 S 04 121 05 | Boca BTTC D=1,20 m esc.=15 | und | 5444.52 | 1453.69 | 6898.21
2 S 04 121 06 | Boca BTTC D=1,50 m esc.=15 | und | 9067.5 | 2421.02 | 11488.52
2 S 04 121 07 | Boca BTTC D=1,00 m esc.=30 | und | 4294.8 | 1146.71 | 5441.51
2 S 04 121 08 | Boca BTTC D=1,20 m esc.=30 | und | 6052.9 | 1616.12 | 7669.03
2 S 04 121 09 | Boca BTTC D=1,50 m esc.=30 | und | 10106.75 | 2698.5 | 12805.25
2 S 04 121 10 | Boca BTTC D=1,00 m esc.=45 | und | 5272.52 | 1407.76 | 6680.28
2 S 04 121 11 | Boca BTTC D=1,20 m esc.=45 | und | 7433.64 | 1984.78 | 9418.42
2 S 04 121 12 | Boca BTTC D=1,50 m esc.=45 | und | 12474.12 | 3330.59 | 15804.71
2 S 04 121 51 | Boca BTTC D=1,00 m normal AC/BP/PP | und | 4096.38 | 1093.73 | 5190.12
2 S 04 121 52 | Boca BTTC D=1,20 m normal AC/BP/PP | und | 5817.12 | 1553.17 | 7370.29
2 S 04 121 53 | Boca BTTC D=1,50 m normal AC/BP/PP | und | 9810.54 | 2619.41 | 12429.95
2 S 04 121 54 | Boca BTTC D=1,00 m esc=15 AC/BP/PP | und | 4268.8 | 1139.77 | 5408.57
2 S 04 121 55 | Boca BTTC D=1,20 m esc=15 AC/BP/PP | und | 6074.8 | 1621.97 | 7696.77
2 S 04 121 56 | Boca BTTC D=1,50 m esc=15 AC/BP/PP | und | 10254.16 | 2737.86 | 12992.03
2 S 04 121 57 | Boca BTTC D=1,00 m esc=30 AC/BP/PP | und | 4749.69 | 1268.17 | 6017.85
2 S 04 121 58 | Boca BTTC D=1,20 m esc=30 AC/BP/PP | und | 6755.81 | 1803.8 | 8559.61
2 S 04 121 59 | Boca BTTC D=1,50 m esc=30 AC/BP/PP | und | 11433.73 | 3052.8 | 14486.53
2 S 04 121 60 | Boca BTTC D=1,00 m esc=45 AC/BP/PP | und | 5834.64 | 1557.85 | 7392.49
2 S 04 121 61 | Boca BTTC D=1,20 m esc=45 AC/BP/PP | und | 8303.96 | 2217.16 | 10521.12
2 S 04 121 62 | Boca BTTC D=1,50 m esc=45 AC/BP/PP | und | 14125.07 | 3771.39 | 17896.46
2 S 04 200 01 | Corpo BSCC 1,50 x 1,50 m alt. 0 a 1,00 m | m | 1368.29 | 365.33 | 1733.62
2 S 04 200 02 | Corpo BSCC 2,00 x 2,00 m alt. 0 a 1,00 m | m | 1992.42 | 531.98 | 2524.39
2 S 04 200 03 | Corpo BSCC 2,50 x 2,50 m alt. 0 a 1,00 m | m | 2768.33 | 739.14 | 3507.48
2 S 04 200 04 | Corpo BSCC 3,00 x 3,00 m alt. 0 a 1,00 m | m | 3651.41 | 974.93 | 4626.33
2 S 04 200 05 | Corpo BSCC 1,50 x 1,50 m alt. 1,00 a 2,50 m | m | 1201.82 | 320.89 | 1522.7
2 S 04 200 06 | Corpo BSCC 2,00 x 2,00 m alt. 1,00 a 2,50 m | m | 1741.15 | 464.89 | 2206.04
2 S 04 200 07 | Corpo BSCC 2,50 x 2,50 m alt. 1,00 a 2,50 m | m | 2609.62 | 696.77 | 3306.39
2 S 04 200 08 | Corpo BSCC 3,00 x 3,00 m alt. 1,00 a 2,50 m | m | 3489.14 | 931.6 | 4420.74
2 S 04 200 09 | Corpo BSCC 1,50 x 1,50 m alt. 2,50 a 5,00 m | m | 1324.82 | 353.73 | 1678.54
2 S 04 200 10 | Corpo BSCC 2,00 x 2,00 m alt. 2,50 a 5,00 m | m | 2037.77 | 544.08 | 2581.86
2 S 04 200 11 | Corpo BSCC 2,50 x 2,50 m alt. 2,50 a 5,00 m | m | 3060.44 | 817.14 | 3877.58
2 S 04 200 12 | Corpo BSCC 3,00 x 3,00 m alt. 2,50 a 5,00 m | m | 4354.84 | 1162.74 | 5517.58
2 S 04 200 13 | Corpo BSCC 1,50 x 1,50 m alt. 5,00 a 7,50 m | m | 1542.33 | 411.8 | 1954.13
2 S 04 200 14 | Corpo BSCC 2,00 x 2,00 m alt. 5,00 a 7,50 m | m | 2320.38 | 619.54 | 2939.92
2 S 04 200 15 | Corpo BSCC 2,50 x 2,50 m alt. 5,00 a 7,50 m | m | 3386.31 | 904.14 | 4290.45
2 S 04 200 16 | Corpo BSCC 3,00 x 3,00 m alt. 5,00 a 7,50 m | m | 4798.08 | 1281.09 | 6079.17
2 S 04 200 17 | Corpo BSCC 1,50 x 1,50 m alt. 7,50 a 10,00 m | m | 1737.96 | 464.04 | 2202
2 S 04 200 18 | Corpo BSCC 2,00 x 2,00 m alt. 7,50 a 10,00 m | m | 2582.59 | 689.55 | 3272.14
2 S 04 200 19 | Corpo BSCC 2,50 x 2,50 m alt. 7,50 a 10,00 m | m | 3792.8 | 1012.68 | 4805.47
2 S 04 200 20 | Corpo BSCC 3,00 x 3,00 m alt. 7,50 a 10,00 m | m | 5224.18 | 1394.86 | 6619.04
2 S 04 200 21 | Corpo BSCC 1,50 x 1,50 m alt. 10,00 a 12,50 m | m | 1822.6 | 486.64 | 2309.24
2 S 04 200 22 | Corpo BSCC 2,00 x 2,00 m alt. 10,00 a 12,50 m | m | 2856.3 | 762.63 | 3618.93
2 S 04 200 23 | Corpo BSCC 2,50 x 2,50 m alt. 10,00 a 12,50 m | m | 4107.74 | 1096.77 | 5204.5
2 S 04 200 24 | Corpo BSCC 3,00 a 3,00 m alt. 10,00 a 12,50 m | m | 5755.6 | 1536.74 | 7292.34
2 S 04 200 25 | Corpo BSCC 1,50 x 1,50 m alt. 12,50 a 15,00 m | m | 1935.82 | 516.86 | 2452.68
2 S 04 200 26 | Corpo BSCC 2,00 a 2,00 m alt. 12,50 a 15,00 m | m | 3106.84 | 829.53 | 3936.37
2 S 04 200 27 | Corpo BSCC 2,50 x 2,50 m alt. 12,50 a 15,00 m | m | 4598.21 | 1227.72 | 5825.93
2 S 04 200 28 | Corpo BSCC 3,00 x 3,00 m alt. 12,50 a 15,00 m | m | 6155.05 | 1643.4 | 7798.45
2 S 04 200 51 | Corpo BSCC 1,50 x 1,50 m alt. 0 a 1,00 m AC/BP | m | 1448.02 | 386.62 | 1834.64
2 S 04 200 52 | Corpo BSCC 2,00 x 2,00 m alt. 0 a 1,00 m AC/BP | m | 2100.65 | 560.87 | 2661.52
2 S 04 200 53 | Corpo BSCC 2,50 x 2,50 m alt. 0 a 1,00 m AC/BP | m | 2946.99 | 786.85 | 3733.83
2 S 04 200 54 | Corpo BSCC 3,00 x 3,00 m alt. 0 a 1,00 m AC/BP | m | 3903.19 | 1042.15 | 4945.34
2 S 04 200 55 | Corpo BSCC 1,50 x 1,50 m alt. 1,00 a 2,50 m AC/BP | m | 1289.07 | 344.18 | 1633.26
2 S 04 200 56 | Corpo BSCC 2,00 x 2,00 m alt. 1,00 a 2,50 m AC/BP | m | 1853.25 | 494.82 | 2348.07
2 S 04 200 57 | Corpo BSCC 2,50 x 2,50 m alt. 1,00 a 2,50 m AC/BP | m | 2788.28 | 744.47 | 3532.75
2 S 04 200 58 | Corpo BSCC 3,00 x 3,00 m alt. 1,00 a 2,50 m AC/BP | m | 3746.57 | 1000.33 | 4746.91
2 S 04 200 59 | Corpo BSCC 1,50 x 1,50 m alt. 2,50 a 5,00 m AC/BP | m | 1412.07 | 377.02 | 1789.09
2 S 04 200 60 | Corpo BSCC 2,00 x 2,00 m alt. 2,50 a 5,00 m AC/BP | m | 2184.26 | 583.2 | 2767.45
2 S 04 200 61 | Corpo BSCC 2,50 x 2,50 m alt. 2,50 a 5,00 m AC/BP | m | 3239.1 | 864.84 | 4103.94
2 S 04 200 62 | Corpo BSCC 3,00 x 3,00 m alt. 2,50 a 5,00 m AC/BP | m | 4666.2 | 1245.88 | 5912.08
2 S 04 200 63 | Corpo BSCC 1,50 a 1,50 m alt. 5,00 a 7,50 m AC/BP | m | 1629.58 | 435.1 | 2064.68
2 S 04 200 64 | Corpo BSCC 2,00 x 2,00 m alt. 5,00 a 7,50 m AC/BP | m | 2466.86 | 658.65 | 3125.52
2 S 04 200 65 | Corpo BSCC 2,50 x 2,50 m alt. 5,00 a 7,50 m AC/BP | m | 3605.42 | 962.65 | 4568.06
2 S 04 200 66 | Corpo BSCC 3,00 x 3,00 m alt. 5,00 a 7,50 m AC/BP | m | 5109.45 | 1364.22 | 6473.67
2 S 04 200 67 | Corpo BSCC 1,50 x 1,50 m alt. 7,50 a 10,00 m AC/BP | m | 1852.86 | 494.71 | 2347.58
2 S 04 200 68 | Corpo BSCC 2,00 x 2,00 m alt. 7,50 a 10,00 m AC/BP | m | 2762.79 | 737.66 | 3500.45
2 S 04 200 69 | Corpo BSCC 2,50 x 2,50 m alt. 7,50 a 10,00 m AC/BP | m | 4011.91 | 1071.18 | 5083.09
2 S 04 200 70 | Corpo BSCC 3,00 x 3,00 m alt. 7,50 a 10,00 m AC/BP | m | 5585.44 | 1491.31 | 7076.75
2 S 04 200 71 | Corpo BSCC 1,50 x 1,50 m alt.10,00 a 12,50 m AC/BP | m | 1937.51 | 517.31 | 2454.82
2 S 04 200 72 | Corpo BSCC 2,00 a 2,00 m alt.10,00 a 12,50 m AC/BP | m | 3036.5 | 810.75 | 3847.24
2 S 04 200 73 | Corpo BSCC 2,50 x 2,50 m alt.10,00 a 12,50 m AC/BP | m | 4373.37 | 1167.69 | 5541.06
2 S 04 200 74 | Corpo BSCC 3,00 x 3,00 m alt.10,00 a 12,50 m AC/BP | m | 6116.85 | 1633.2 | 7750.05
2 S 04 200 75 | Corpo BSCC 1,50 x 1,50 m alt.12,50 a 15,00 m AC/BP | m | 2050.72 | 547.54 | 2598.26
2 S 04 200 76 | Corpo BSCC 2,00 x 2,00 m alt.12,50 a 15,00 m AC/BP | m | 3287.04 | 877.64 | 4164.68
2 S 04 200 77 | Corpo BSCC 2,50 a 2,50 m alt.12,50 a 15,00 m AC/BP | m | 4907.66 | 1310.35 | 6218.01
2 S 04 200 78 | Corpo BSCC 3,00 x 3,00 m alt.12,50 a 15,00 m AC/BP | m | 6570.91 | 1754.43 | 8325.35
2 S 04 201 01 | Boca BSCC 1,50 x 1,50 m normal | und | 8897.61 | 2375.66 | 11273.27
2 S 04 201 02 | Boca BSCC 2,00 x 2,00 m normal | und | 13632.2 | 3639.8 | 17271.99
2 S 04 201 03 | Boca BSCC 2,50 x 2,50 m normal | und | 18208.42 | 4861.65 | 23070.06
2 S 04 201 04 | Boca BSCC 3,00 x 3,00 m normal | und | 25709.09 | 6864.33 | 32573.42
2 S 04 201 05 | Boca BSCC 1,50 x 1,50 m esc.=15 | und | 9248.18 | 2469.26 | 11717.45
2 S 04 201 06 | Boca BSCC 2,00 x 2,00 m esc.=15 | und | 14003.93 | 3739.05 | 17742.97
2 S 04 201 07 | Boca BSCC 2,50 x 2,50 m esc.=15 | und | 19410.3 | 5182.55 | 24592.85
2 S 04 201 08 | Boca BSCC 3,00 x 3,00 m esc.=15 | und | 27207.87 | 7264.5 | 34472.38
2 S 04 201 09 | Boca BSCC 1,50 x 1,50 m esc.=30 | und | 10003.88 | 2671.04 | 12674.92
2 S 04 201 10 | Boca BSCC 2,00 x 2,00 m esc.=30 | und | 15240.09 | 4069.1 | 19309.19
2 S 04 201 11 | Boca BSCC 2,50 x 2,50 m esc.=30 | und | 21525 | 5747.18 | 27272.18
2 S 04 201 12 | Boca BSCC 3,00 x 3,00 m =esc.=30 | und | 29843.73 | 7968.28 | 37812.01
2 S 04 201 13 | Boca BSCC 1,50 x 1,50 m esc.=45 | und | 12369.23 | 3302.58 | 15671.82
2 S 04 201 14 | Boca BSCC 2,00 x 2,00 m esc.=45 | und | 19353.71 | 5167.44 | 24521.15
2 S 04 201 15 | Boca BSCC 2,50 x 2,50 m esc.=45 | und | 27204.29 | 7263.55 | 34467.84
2 S 04 201 16 | Boca BSCC 3,00 x 3,00 m esc.=45 | und | 37681.2 | 10060.88 | 47742.08
2 S 04 201 51 | Boca BSCC 1,50 x 1,50 m normal AC/BP | und | 9429.26 | 2517.61 | 11946.88
2 S 04 201 52 | Boca BSCC 2,00 x 2,00 m normal AC/BP | und | 14476.67 | 3865.27 | 18341.94
2 S 04 201 53 | Boca BSCC 2,50 x 2,50 m normal AC/BP | und | 19368.4 | 5171.36 | 24539.76
2 S 04 201 54 | Boca BSCC 3,00 x 3,00 m normal AC/BP | und | 27389.47 | 7312.99 | 34702.46
2 S 04 201 55 | Boca BSCC 1,50 x 1,50 m esc=15 AC/BP | und | 9714.59 | 2593.8 | 12308.39
2 S 04 201 56 | Boca BSCC 2,00 x 2,00 m esc=15 AC/BP | und | 14759.33 | 3940.74 | 18700.07
2 S 04 201 57 | Boca BSCC 2,50 x 2,50 m esc=15 AC/BP | und | 20525.74 | 5480.37 | 26006.12
2 S 04 201 58 | Boca BSCC 3,00 x 3,00 m esc=15 AC/BP | und | 28827.96 | 7697.06 | 36525.02
2 S 04 201 59 | Boca BSCC 1,50 x 1,50 m esc=30 AC/BP | und | 10542.86 | 2814.94 | 13357.8
2 S 04 201 60 | Boca BSCC 2,00 x 2,00 m esc=30 AC/BP | und | 16087.83 | 4295.45 | 20383.28
2 S 04 201 61 | Boca BSCC 2,50 x 2,50 m esc=30 AC/BP | und | 22756.07 | 6075.87 | 28831.94
2 S 04 201 62 | Boca BSCC 3,00 x 3,00 m esc=30 AC/BP | und | 31663.4 | 8454.13 | 40117.53
2 S 04 201 63 | Boca BSCC 1,50 x 1,50 m esc=45 AC/BP | und | 13021.71 | 3476.8 | 16498.51
2 S 04 201 64 | Boca BSCC 2,00 x 2,00 m esc=45 AC/BP | und | 20450.4 | 5460.26 | 25910.66
2 S 04 201 65 | Boca BSCC 2,50 x 2,50 m esc=45 AC/BP | und | 28712.96 | 7666.36 | 36379.33
2 S 04 201 66 | Boca BSCC 3,00 x 3,00 m esc=45 AC/BP | und | 39882.15 | 10648.53 | 50530.68
2 S 04 210 01 | Corpo BDCC 1,50 x 1,50 m alt. 0 a 1,00 m | m | 2336.43 | 623.83 | 2960.26
2 S 04 210 02 | Corpo BDCC 2,00 x 2,00 m alt. 0 a 1,00 m | m | 3483.96 | 930.22 | 4414.18
2 S 04 210 03 | Corpo BDCC 2,50 x 2,50 m alt. 0 a 1,00 m | m | 4371.69 | 1167.24 | 5538.93
2 S 04 210 04 | Corpo BDCC 3,00 x 3,00 m alt. 0 a 1,00 | m | 5979.86 | 1596.62 | 7576.49
2 S 04 210 05 | Corpo BDCC 1,50 x 1,50 m alt. 1,00 a 2,50 m | m | 2035.26 | 543.41 | 2578.67
2 S 04 210 06 | Corpo BDCC 2,00 x 2,00 m alt. 1,00 a 2,50 m | m | 3021 | 806.61 | 3827.61
2 S 04 210 07 | Corpo BDCC 2,50 x 2,50 m alt. 1,00 a 2,50 m | m | 4112.93 | 1098.15 | 5211.08
2 S 04 210 08 | Corpo BDCC 3,00 x 3,00 m alt. 1,00 a 2,50 m | m | 5622.49 | 1501.21 | 7123.7
2 S 04 210 09 | Corpo BDCC 1,50 x 1,50 m alt. 2,50 a 5,00 m | m | 2179.54 | 581.94 | 2761.47
2 S 04 210 10 | Corpo BDCC 2,00 x 2,00 m alt. 2,50 a 5,00 m | m | 3482.68 | 929.88 | 4412.55
2 S 04 210 11 | Corpo BDCC 2,50 x 2,50 m alt. 2,50 a 5,00 m | m | 4764.73 | 1272.18 | 6036.91
2 S 04 210 12 | Corpo BDCC 3,00 x 3,00 m alt. 2,50 a 5,00 m | m | 6189.52 | 1652.6 | 7842.12
2 S 04 210 13 | Corpo BDCC 1,50 x 1,50 m alt. 5,00 a 7,50 m | m | 2523.43 | 673.76 | 3197.19
2 S 04 210 14 | Corpo BDCC 2,00 a 2,00 m alt. 5,00 a 7,50 m | m | 3944.87 | 1053.28 | 4998.15
2 S 04 210 15 | Corpo BDCC 2,50 x 2,50 m alt. 5,00 a 7,50 m | m | 5541.75 | 1479.65 | 7021.4
2 S 04 210 16 | Corpo BDCC 3,00 x 3,00 m alt. 5,00 a 7,50 m | m | 7552.43 | 2016.5 | 9568.93
2 S 04 210 17 | Corpo BDCC 1,50 x 1,50 m alt. 7,50 a 10,00 m | m | 2852.83 | 761.71 | 3614.54
2 S 04 210 18 | Corpo BDCC 2,00 x 2,00 m alt. 7,50 a 10,00 m | m | 4668.52 | 1246.5 | 5915.02
2 S 04 210 19 | Corpo BDCC 2,50 x 2,50 m alt. 7,50 a 10,00 m | m | 5868.57 | 1566.91 | 7435.48
2 S 04 210 20 | Corpo BDCC 3,00 x 3,00 m alt. 7,50 a 10,00 m | m | 8315.08 | 2220.13 | 10535.2
2 S 04 210 21 | Corpo BDCC 1,50 x 1,50 m alt. 10,00 a 12,50 m | m | 3122.37 | 833.67 | 3956.04
2 S 04 210 22 | Corpo BDCC 2,00 x 2,00 m alt. 10,00 a 12,50 m | m | 5007.98 | 1337.13 | 6345.11
2 S 04 210 23 | Corpo BDCC 2,50 x 2,50 m alt. 10,00 a 12,50 m | m | 6748.46 | 1801.84 | 8550.3
2 S 04 210 24 | Corpo BDCC 3,00 x 3,00 m alt. 10,00 a 12,50 m | m | 9490.55 | 2533.98 | 12024.53
2 S 04 210 25 | Corpo BDCC 1,50 x 1,50 m alt. 12,50 a 15,00 m | m | 3388.72 | 904.79 | 4293.51
2 S 04 210 26 | Corpo BDCC 2,00 x 2,00 m alt. 12,50 a 15,00 m | m | 5158.38 | 1377.29 | 6535.67
2 S 04 210 27 | Corpo BDCC 2,50 x 2,50 m alt. 12,50 a 15,00 m | m | 7478.87 | 1996.86 | 9475.73
2 S 04 210 28 | Corpo BDCC 3,00 x 3,00 m alt. 12,50 a 15,00 m | m | 9437.62 | 2519.84 | 11957.46
2 S 04 210 51 | Corpo BDCC 1,50 x 1,50 m alt. 0 a 1,00 m AC/BP | m | 2492.09 | 665.39 | 3157.48
2 S 04 210 52 | Corpo BDCC 2,00 x 2,00 m alt. 0 a 1,00 m AC/BP | m | 3678.04 | 982.04 | 4660.08
2 S 04 210 53 | Corpo BDCC 2,50 a 2,50 m alt. 0 a 1,00 m AC/BP | m | 4624.53 | 1234.75 | 5859.28
2 S 04 210 54 | Corpo BDCC 3,00 x 3,00 m alt. 0 a 1,00 m AC/BP | m | 6346.2 | 1694.44 | 8040.64
2 S 04 210 55 | Corpo BDCC 1,50 x 1,50 m alt. 1,00 a 2,50 m AC/BP | m | 2190.92 | 584.97 | 2775.89
2 S 04 210 56 | Corpo BDCC 2,00 x 2,00 m alt. 1,00 a 2,50 m AC/BP | m | 3222.22 | 860.33 | 4082.55
2 S 04 210 57 | Corpo BDCC 2,50 x 2,50 m alt. 1,00 a 2,50 m AC/BP | m | 4365.77 | 1165.66 | 5531.43
2 S 04 210 58 | Corpo BDCC 3,00 x 3,00 m alt. 1,00 a 2,50 m AC/BP | m | 5999.09 | 1601.76 | 7600.84
2 S 04 210 59 | Corpo BDCC 1,50 x 1,50 m alt. 2,50 a 5,00 m AC/BP | m | 2335.2 | 623.5 | 2958.69
2 S 04 210 60 | Corpo BDCC 2,00 x 2,00 m alt. 2,50 a 5,00 m AC/BP | m | 3683.9 | 983.6 | 4667.5
2 S 04 210 61 | Corpo BDCC 2,50 x 2,50 m alt. 2,50 a 5,00 m AC/BP | m | 5084.31 | 1357.51 | 6441.82
2 S 04 210 62 | Corpo BDCC 3,00 x 3,00 m alt. 2,50 a 5,00 m AC/BP | m | 6647.7 | 1774.94 | 8422.63
2 S 04 210 63 | Corpo BDCC 1,50 x 1,50 m alt. 5,00 a 7,50 m AC/BP | m | 2679.09 | 715.32 | 3394.41
2 S 04 210 64 | Corpo BDCC 2,00 x 2,00 m alt. 5,00 a 7,50 m AC/BP | m | 4207.43 | 1123.38 | 5330.82
2 S 04 210 65 | Corpo BDCC 2,50 x 2,50 m alt. 5,00 a 7,50 m AC/BP | m | 5861.33 | 1564.98 | 7426.31
2 S 04 210 66 | Corpo BDCC 3,00 x 3,00 m alt. 5,00 a 7,50 m AC/BP | m | 8010.61 | 2138.83 | 10149.44
2 S 04 210 67 | Corpo BDCC 1,50 x 1,50 m alt. 7,50 a 10,00 m AC/BP | m | 3008.49 | 803.27 | 3811.76
2 S 04 210 68 | Corpo BDCC 2,00 x 2,00 m alt. 7,50 a 10,00 m AC/BP | m | 4931.09 | 1316.6 | 6247.69
2 S 04 210 69 | Corpo BDCC 2,50 x 2,50 m alt. 7,50 a 10,00 m AC/BP | m | 6257.6 | 1670.78 | 7928.39
2 S 04 210 70 | Corpo BDCC 3,00 x 3,00 m alt. 7,50 a 10,00 m AC/BP | m | 8877.06 | 2370.18 | 11247.24
2 S 04 210 71 | Corpo BDCC 1,50 x 1,50 m alt.10,00 a 12,50 m AC/BP | m | 3327.92 | 888.55 | 4216.47
2 S 04 210 72 | Corpo BDCC 2,00 x 2,00 m alt.10,00 a 12,50 m AC/BP | m | 5331.24 | 1423.44 | 6754.68
2 S 04 210 73 | Corpo BDCC 2,50 x 2,50 m alt.10,00 a 12,50 m AC/BP | m | 7137.49 | 1905.71 | 9043.2
2 S 04 210 74 | Corpo BDCC 3,00 x 3,00 m alt.10,00 a 12,50 m AC/BP | m | 10052.53 | 2684.03 | 12736.56
2 S 04 210 75 | Corpo BDCC 1,50 x 1,50 m alt.12,50 a 15,00 m AC/BP | m | 3594.27 | 959.67 | 4553.94
2 S 04 210 76 | Corpo BDCC 2,00 x 2,00 m alt.12,50 a 15,00 m AC/BP | m | 5481.64 | 1463.6 | 6945.23
2 S 04 210 77 | Corpo BDCC 2,50 x 2,50 m alt.12,50 a 15,00 m AC/BP | m | 7867.9 | 2100.73 | 9968.63
2 S 04 210 78 | Corpo BDCC 3,00 x 3,00 m alt.12,50 a 15,00 m AC/BP | m | 9999.6 | 2669.89 | 12669.5
2 S 04 211 01 | Boca BDCC 1,50 x 1,50 m normal | und | 10339.21 | 2760.57 | 13099.78
2 S 04 211 02 | Boca BDCC 2,00 x 2,00 m normal | und | 15652.18 | 4179.13 | 19831.31
2 S 04 211 03 | Boca BDCC 2,50 x 2,50 m normal | und | 21706.05 | 5795.52 | 27501.57
2 S 04 211 04 | Boca BDCC 3,00 x 3,00 m normal | und | 31124.49 | 8310.24 | 39434.73
2 S 04 211 05 | Boca BDCC 1,50 x 1,50 m esc.=15 | und | 11337.52 | 3027.12 | 14364.64
2 S 04 211 06 | Boca BDCC 2,00 x 2,00 m esc=15 | und | 17296.17 | 4618.08 | 21914.25
2 S 04 211 07 | Boca BDCC 2,50 x 2,50 m esc=15 | und | 23586.55 | 6297.61 | 29884.16
2 S 04 211 08 | Boca BDCC 3,00 x 3,00 m esc=15 | und | 33707.31 | 8999.85 | 42707.16
2 S 04 211 09 | Boca BDCC 1,50 x 1,50 m esc.=30 | und | 11421.88 | 3049.64 | 14471.52
2 S 04 211 10 | Boca BDCC 2,00 x 2,00 m esc=30 | und | 18656.53 | 4981.29 | 23637.82
2 S 04 211 11 | Boca BDCC 2,50 x 2,50 m esc.=30 | und | 25174.29 | 6721.54 | 31895.83
2 S 04 211 12 | Boca BDCC 3,00 x 3,00 m esc=30 | und | 38353.71 | 10240.44 | 48594.15
2 S 04 211 13 | Boca BDCC 1,50 x 1,50 m esc=45 | und | 15187.01 | 4054.93 | 19241.95
2 S 04 211 14 | Boca BDCC 2,00 x 2,00 m esc=45 | und | 23760.76 | 6344.12 | 30104.89
2 S 04 211 15 | Boca BDCC 2,50 x 2,50 m esc=45 | und | 33881 | 9046.23 | 42927.22
2 S 04 211 16 | Boca BDCC 3,00x3,00m esc=45 | und | 48658.91 | 12991.93 | 61650.84
2 S 04 211 51 | Boca BDCC 1,50 x 1,50 m normal AC/BP | und | 10914.03 | 2914.05 | 13828.07
2 S 04 211 52 | Boca BDCC 2,00 x 2,00 m normal AC/BP | und | 16617.95 | 4436.99 | 21054.94
2 S 04 211 53 | Boca BDCC 2,50 x 2,50 m normal AC/BP | und | 23111.97 | 6170.9 | 29282.87
2 S 04 211 54 | Boca BDCC 3,00 x 3,00 m normal AC/BP | und | 33172.01 | 8856.93 | 42028.93
2 S 04 211 55 | Boca BDCC 1,50 x 1,50 m esc=15 AC/BP | und | 11955.22 | 3192.04 | 15147.26
2 S 04 211 56 | Boca BDCC 2,00 x 2,00 m esc=15 AC/BP | und | 18326.97 | 4893.3 | 23220.27
2 S 04 211 57 | Boca BDCC 2,50 x 2,50 m esc=15 AC/BP | und | 25014.72 | 6678.93 | 31693.65
2 S 04 211 58 | Boca BDCC 3,00 x 3,00 m esc=15 AC/BP | und | 35768.42 | 9550.17 | 45318.58
2 S 04 211 59 | Boca BDCC 1,50 x 1,50 m esc=30 AC/BP | und | 12117.87 | 3235.47 | 15353.34
2 S 04 211 60 | Boca BDCC 2,00 x 2,00 m esc=30 AC/BP | und | 19785.07 | 5282.61 | 25067.69
2 S 04 211 61 | Boca BDCC 2,50 x 2,50 m esc=30 AC/BP | und | 26589.28 | 7099.34 | 33688.62
2 S 04 211 62 | Boca BDCC 3,00 x 3,00 m esc=30 AC/BP | und | 40643.47 | 10851.81 | 51495.27
2 S 04 211 63 | Boca BDCC 1,50 x 1,50 m esc=45 AC/BP | und | 16038.92 | 4282.39 | 20321.31
2 S 04 211 64 | Boca BDCC 2,00 x 2,00 m esc=45 AC/BP | und | 25160.87 | 6717.95 | 31878.82
2 S 04 211 65 | Boca BDCC 2,50 x 2,50 m esc=45 AC/BP | und | 35854.19 | 9573.07 | 45427.26
2 S 04 211 66 | Boca BDCC 3,00 x 3,00 m esc=45 AC/BP | und | 51467.38 | 13741.79 | 65209.17
2 S 04 220 01 | Corpo BTCC 1,50 x 1,50 m alt. 0 a 1,00 m | m | 3256.29 | 869.43 | 4125.73
2 S 04 220 02 | Corpo BTCC 2,00 x 2,00 m alt. 0 a 1,00 m | m | 4812.79 | 1285.02 | 6097.81
2 S 04 220 03 | Corpo BTCC 2,50 x 2,50 m alt. 0 a 1,00 m | m | 6582.57 | 1757.54 | 8340.11
2 S 04 220 04 | Corpo BTCC 3,00 x 3,00 m alt. 0 a 1,00 m | m | 8348.7 | 2229.1 | 10577.8
2 S 04 220 05 | Corpo BTCC 1,50 x 1,50 m alt. 1,00 a 2,50 m | m | 2924.45 | 780.83 | 3705.28
2 S 04 220 06 | Corpo BTCC 2,00 x 2,00 m alt. 1,00 a 2,50 m | m | 4305 | 1149.43 | 5454.43
2 S 04 220 07 | Corpo BTCC 2,50 a 2,50 m alt. 1,00 a 2,50 m | m | 5754.47 | 1536.44 | 7290.91
2 S 04 220 08 | Corpo BTCC 3,00 x 3,00 m alt. 1,00 a 2,50 m | m | 7887 | 2105.83 | 9992.83
2 S 04 220 09 | Corpo BTCC 1,50 x 1,50 m alt. 2,50 a 5,00 m | m | 3191.37 | 852.1 | 4043.46
2 S 04 220 10 | Corpo BTCC 2,00 x 2,00 m alt. 2,50 a 5,00 m | m | 5010.29 | 1337.75 | 6348.03
2 S 04 220 11 | Corpo BTCC 2,50 x 2,50 m alt. 2,50 a 5,00 m | m | 6698.54 | 1788.51 | 8487.05
2 S 04 220 12 | Corpo BTCC 3,00 x 3,00 m alt. 2,50 a 5,00 m | m | 9151.39 | 2443.42 | 11594.81
2 S 04 220 13 | Corpo BTCC 1,50 x 1,50 m alt. 5,00 a 7,50 m | m | 3474.91 | 927.8 | 4402.71
2 S 04 220 14 | Corpo BTCC 2,00 x 2,00 m alt. 5,00 a 7,50 m | m | 5504.26 | 1469.64 | 6973.9
2 S 04 220 15 | Corpo BTCC 2,50 x 2,50 m alt. 5,00 a 7,50 m | m | 7716.75 | 2060.37 | 9777.12
2 S 04 220 16 | Corpo BTCC 3,00 x 3,00 m alt. 5,00 a 7,50 m | m | 10379.23 | 2771.25 | 13150.48
2 S 04 220 17 | Corpo BTCC 1,50 x 1,50 m alt. 7,50 a 10,00 m | m | 3935.73 | 1050.84 | 4986.57
2 S 04 220 18 | Corpo BTCC 2,00 x 2,00 m alt. 7,50 m a 10,00 m | m | 6354.31 | 1696.6 | 8050.91
2 S 04 220 19 | Corpo BTCC 2,50 x 2,50 m alt. 7,50 a 10,00 m | m | 8690.87 | 2320.46 | 11011.34
2 S 04 220 20 | Corpo BTCC 3,00 x 3,00 m alt 7,50 a 10,00 m | m | 11524.44 | 3077.03 | 14601.47
2 S 04 220 21 | Corpo BTCC 1,50 x 1,50 m alt. 10,00 a 12,50 m | m | 4602.37 | 1228.83 | 5831.2
2 S 04 220 22 | Corpo BTCC 2,00 x 2,00 m alt. 10,00 a 12,50 m | m | 6800.78 | 1815.81 | 8616.58
2 S 04 220 23 | Corpo BTCC 2,50 x 2,50 m alt. 10,00 a 12,50 m | m | 9220.97 | 2462 | 11682.97
2 S 04 220 24 | Corpo BTCC 3,00 x 3,00 m alt. 10,00 a 12,50 m | m | 12376.15 | 3304.43 | 15680.58
2 S 04 220 25 | Corpo BTCC 1,50 x 1,50 m alt. 12,50 a 15,00 m | m | 4691.94 | 1252.75 | 5944.68
2 S 04 220 26 | Corpo BTCC 2,00 x 2,00 m alt. 12,50 a 15,00 m | m | 7352.07 | 1963 | 9315.08
2 S 04 220 27 | Corpo BTCC 2,50 x 2,50 m alt. 12,50 a 15,00 m | m | 9949.47 | 2656.51 | 12605.98
2 S 04 220 28 | Corpo BTCC 3,00 x 3,00 m alt. 12,50 a 15,00 m | m | 13645.19 | 3643.27 | 17288.46
2 S 04 220 51 | Corpo BTCC 1,50 x 1,50 m alt. 0 a 1,00 m AC/BP | m | 3472.23 | 927.09 | 4399.32
2 S 04 220 52 | Corpo BTCC 2,00 x 2,00 m alt. 0 a 1,00 m AC/BP | m | 5091.51 | 1359.43 | 6450.94
2 S 04 220 53 | Corpo BTCC 2,50 x 2,50 m alt. 0 a 1,00 m AC/BP | m | 6936.78 | 1852.12 | 8788.9
2 S 04 220 54 | Corpo BTCC 3,00 x 3,00 m alt. 0 a 1,00 m AC/BP | m | 8877.3 | 2370.24 | 11247.54
2 S 04 220 55 | Corpo BTCC 1,50 x 1,50 m alt. 1,00 a 2,50 m AC/BP | m | 3140.39 | 838.48 | 3978.87
2 S 04 220 56 | Corpo BTCC 2,00 x 2,00 m alt. 1,00 a 2,50 m AC/BP | m | 4583.72 | 1223.85 | 5807.57
2 S 04 220 57 | Corpo BTCC 2,50 x 2,50 m alt. 1,00 a 2,50 m AC/BP | m | 6108.69 | 1631.02 | 7739.71
2 S 04 220 58 | Corpo BTCC 3,00 x 3,00 m alt. 1,00 a 2,50 m AC/BP | m | 8415.61 | 2246.97 | 10662.57
2 S 04 220 59 | Corpo BTCC 1,50 x 1,50 m alt. 2,50 a 5,00 m AC/BP | m | 3407.31 | 909.75 | 4317.06
2 S 04 220 60 | Corpo BTCC 2,00 x 2,00 m alt. 2,50 a 5,00 m AC/BP | m | 5289 | 1412.16 | 6701.17
2 S 04 220 61 | Corpo BTCC 2,50 x 2,50 m alt. 2,50 a 5,00 m AC/BP | m | 7147.52 | 1908.39 | 9055.91
2 S 04 220 62 | Corpo BTCC 3,00 x 3,00 m alt. 2,50 a 5,00 m AC/BP | m | 9794.31 | 2615.08 | 12409.39
2 S 04 220 63 | Corpo BTCC 1,50 x 1,50 m alt. 5,00 a 7,50 m AC/BP | m | 3690.85 | 985.46 | 4676.3
2 S 04 220 64 | Corpo BTCC 2,00 x 2,00 m alt. 5,00 a 7,50 m AC/BP | m | 5873.02 | 1568.1 | 7441.12
2 S 04 220 65 | Corpo BTCC 2,50 x 2,50 m alt. 5,00 a 7,50 m AC/BP | m | 8165.73 | 2180.25 | 10345.98
2 S 04 220 66 | Corpo BTCC 3,00 x 3,00 m alt. 5,00 a 7,50 m AC/BP | m | 11022.15 | 2942.91 | 13965.06
2 S 04 220 67 | Corpo BTCC 1,50 x 1,50 m alt. 7,50 a 10,00 m AC/BP | m | 4151.67 | 1108.5 | 5260.16
2 S 04 220 68 | Corpo BTCC 2,00 x 2,00 m alt. 7,50 a 10,00 m AC/BP | m | 6723.08 | 1795.06 | 8518.14
2 S 04 220 69 | Corpo BTCC 2,50 x 2,50 m alt. 7,50 a 10,00 m AC/BP | m | 9237.31 | 2466.36 | 11703.68
2 S 04 220 70 | Corpo BTCC 3,00 x 3,00 m alt. 7,50 a 10,00 m AC/BP | m | 12322.11 | 3290 | 15612.11
2 S 04 220 71 | Corpo BTCC 1,50 x 1,50 m alt.10,00 a 12,50 m AC/BP | m | 4891.5 | 1306.03 | 6197.53
2 S 04 220 72 | Corpo BTCC 2,00 x 2,00 m alt.10,00 a 12,50 m AC/BP | m | 7250.15 | 1935.79 | 9185.94
2 S 04 220 73 | Corpo BTCC 2,50 x 2,50 m alt.10,00 a 12,50 m AC/BP | m | 9767.41 | 2607.9 | 12375.31
2 S 04 220 74 | Corpo BTCC 3,00 x 3,00 m alt.10,00 a 12,50 m AC/BP | m | 13173.82 | 3517.41 | 16691.23
2 S 04 220 75 | Corpo BTCC 1,50 x 1,50 m alt.12,50 a 15,00 m AC/BP | m | 4981.07 | 1329.95 | 6311.02
2 S 04 220 76 | Corpo BTCC 2,00 x 2,00 m alt.12,50 a 15,00 m AC/BP | m | 7801.45 | 2082.99 | 9884.43
2 S 04 220 77 | Corpo BTCC 2,50 x 2,50 m alt.12,50 a 15,00 m AC/BP | m | 10495.91 | 2802.41 | 13298.32
2 S 04 220 78 | Corpo BTCC 3,00 x 3,00 m alt.12,50 a 15,00 m AC/BP | m | 14442.86 | 3856.24 | 18299.1
2 S 04 221 01 | Boca BTCC 1,50 x 1,50 m normal | und | 12691.13 | 3388.53 | 16079.66
2 S 04 221 02 | Boca BTCC 2,00 x 2,00 m normal | und | 18954.78 | 5060.93 | 24015.7
2 S 04 221 03 | Boca BTCC 2,50 x 2,50 m normal | und | 26680.9 | 7123.8 | 33804.7
2 S 04 221 04 | Boca BTCC 3,00 x 3,00 m normal | und | 37332.92 | 9967.89 | 47300.81
2 S 04 221 05 | Boca BTCC 1,50 x 1,50 m esc=15 | und | 13841.12 | 3695.58 | 17536.7
2 S 04 221 06 | Boca BTCC 2,00 x 2,00 m esc=15 | und | 20580.27 | 5494.93 | 26075.21
2 S 04 221 07 | Boca BTCC 2,50 x 2,50 m esc=15 | und | 29037.18 | 7752.93 | 36790.11
2 S 04 221 08 | Boca BTCC 3,00 x 3,00 m esc=15 | und | 37550.94 | 10026.1 | 47577.04
2 S 04 221 09 | Boca BTCC 1,50 x 1,50 m esc=30 | und | 14489.71 | 3868.75 | 18358.46
2 S 04 221 10 | Boca BTCC 2,00 x 2,00 m exc.=30 | und | 22709.72 | 6063.5 | 28773.21
2 S 04 221 11 | Boca BTCC 2,50 x 2,50 m esc=30 | und | 33094.8 | 8836.31 | 41931.11
2 S 04 221 12 | Boca BTCC 3,00 x 3,00 m esc=30 | und | 47230.07 | 12610.43 | 59840.5
2 S 04 221 13 | Boca BTCC 1,50 x 1,50 m esc.=45 | und | 18293.51 | 4884.37 | 23177.88
2 S 04 221 14 | Boca BTCC 2,00 x 2,00 m esc=45 | und | 28763.52 | 7679.86 | 36443.38
2 S 04 221 15 | Boca BTCC 2,50 x 2,50 m esc=45 | und | 41917.26 | 11191.91 | 53109.17
2 S 04 221 16 | Boca BTCC 3,00 x 3,00 m esc=45 | und | 59878 | 15987.43 | 75865.43
2 S 04 221 51 | Boca BTCC 1,50 x 1,50 m normal AC/BP | und | 13421.16 | 3583.45 | 17004.61
2 S 04 221 52 | Boca BTCC 2,00 x 2,00 m normal AC/BP | und | 20130.88 | 5374.94 | 25505.82
2 S 04 221 53 | Boca BTCC 2,50 x 2,50 m normal AC/BP | und | 28319.92 | 7561.42 | 35881.34
2 S 04 221 54 | Boca BTCC 3,00 x 3,00 m normal AC/BP | und | 39707.07 | 10601.79 | 50308.85
2 S 04 221 55 | Boca BTCC 1,50 x 1,50 m esc=15 AC/BP | und | 14585.3 | 3894.27 | 18479.57
2 S 04 221 56 | Boca BTCC 2,00 x 2,00 m esc=15 AC/BP | und | 21767.86 | 5812.02 | 27579.88
2 S 04 221 57 | Boca BTCC 2,50 x 2,50 m esc=15 AC/BP | und | 30700.57 | 8197.05 | 38897.62
2 S 04 221 58 | Boca BTCC 3,00 x 3,00 m esc=15 AC/BP | und | 39504.27 | 10547.64 | 50051.91
2 S 04 221 59 | Boca BTCC 1,50 x 1,50 m esc=30 AC/BP | und | 15318.92 | 4090.15 | 19409.07
2 S 04 221 60 | Boca BTCC 2,00 x 2,00 m esc=30 AC/BP | und | 24048.38 | 6420.92 | 30469.3
2 S 04 221 61 | Boca BTCC 2,50 x 2,50 m esc=30 AC/BP | und | 34956.32 | 9333.34 | 44289.66
2 S 04 221 62 | Boca BTCC 3,00 x 3,00 m esc=30 AC/BP | und | 49861.05 | 13312.9 | 63173.95
2 S 04 221 63 | Boca BTCC 1,50 x 1,50 m esc=45 AC/BP | und | 19314.9 | 5157.08 | 24471.98
2 S 04 221 64 | Boca BTCC 2,00 x 2,00 m esc=45 AC/BP | und | 30410.72 | 8119.66 | 38530.39
2 S 04 221 65 | Boca BTCC 2,50 x 2,50 m esc=45 AC/BP | und | 44200.57 | 11801.55 | 56002.13
2 S 04 221 66 | Boca BTCC 3,00 x 3,00 m esc = 45 AC/BP | und | 63136.96 | 16857.57 | 79994.53
2 S 04 300 16 | Bueiro met. chapas múltiplas D=1,60 m galv. | m | 1233.13 | 329.25 | 1562.38
2 S 04 300 20 | Bueiro met.chapas múltiplas D=2,00 m galv. | m | 1697.61 | 453.26 | 2150.87
2 S 04 300 66 | Bueiro met.chapas múltiplas D=1,60 m galvan.BC | m | 1256.38 | 335.45 | 1591.84
2 S 04 300 70 | Bueiro met.chapas múltiplas D=2,00 m galvan.BC | m | 1723.44 | 460.16 | 2183.6
2 S 04 301 16 | Bueiro met. chapas múltiplas D=1,60 m rev. epoxy | m | 1233.13 | 329.25 | 1562.38
2 S 04 301 20 | Bueiro met. chapa múltipla D=2,00 m rev. epoxy | m | 1697.61 | 453.26 | 2150.87
2 S 04 301 30 | Bueiro met. D=3,05 m rev.epoxy Hmax. aterro 12,50m | m | 4240.11 | 1132.11 | 5372.22
2 S 04 301 66 | Bueiro met.chapas múlt. D=1,60 m rev. c/epoxy BC | m | 1256.38 | 335.45 | 1591.84
2 S 04 301 70 | Bueiro met.chapas múlt. D=2,00 m rev. c/epoxy BC | m | 1723.44 | 460.16 | 2183.6
2 S 04 301 71 | Bueiro met.D=3,05m rev.epoxy Hmax.aterro 12,50m BC | m | 4283.51 | 1143.7 | 5427.21
2 S 04 310 12 | Bueiro met.s/interrupção traf. D=1,20m galv. | m | 1604.37 | 428.37 | 2032.74
2 S 04 310 16 | Bueiro met.s/ interrupção tráf. D=1,60m galv. | m | 2056.37 | 549.05 | 2605.42
2 S 04 310 20 | Bueiro met.s/ interrupção tráf. D=2,00m galv. | m | 2793.09 | 745.76 | 3538.85
2 S 04 311 12 | Bueiro met.s/interrupção traf. D=1,20m epoxy | m | 1604.37 | 428.37 | 2032.74
2 S 04 311 16 | Bueiro met.s/interrupção tráf.D=1,60 m rev.epoxy | m | 2143.37 | 572.28 | 2715.65
2 S 04 311 20 | Bueiro met.s/interrupção traf.D=2,00 m rev.epoxy | m | 2799.09 | 747.36 | 3546.45
2 S 04 400 01 | Valeta prot.cortes c/revest. vegetal VPC 01 | m | 81.98 | 21.89 | 103.87
2 S 04 400 02 | Valeta prot.cortes c/revest. vegetal VPC 02 | m | 60.92 | 16.27 | 77.19
2 S 04 400 03 | Valeta prot.cortes c/revest.concreto VPC 03 | m | 91.35 | 24.39 | 115.75
2 S 04 400 04 | Valeta prot.cortes c/revest.concreto VPC 04 | m | 71.53 | 19.1 | 90.63
2 S 04 400 53 | Valeta prot.de cortes c/revest.concr.VPC 03 AC/BP | m | 99.44 | 26.55 | 125.99
2 S 04 400 54 | Valeta prot.de cortes c/revest.concr.VPC 04 AC/BP | m | 77.87 | 20.79 | 98.66
2 S 04 401 01 | Valeta prot.aterros c/revest. vegetal VPA 01 | m | 84.11 | 22.46 | 106.57
2 S 04 401 02 | Valeta prot.aterros c/revest. vegetal VPA 02 | m | 63.52 | 16.96 | 80.48
2 S 04 401 03 | Valeta prot.aterro c/revest. concreto VPA 03 | m | 91.81 | 24.51 | 116.33
2 S 04 401 04 | Valeta prot.aterro c/revest. concreto VPA 04 | m | 69.45 | 18.54 | 87.99
2 S 04 401 05 | Valeta prot.corte/aterro s/rev. VPC 05/VPA 05 | m | 48.68 | 13 | 61.67
2 S 04 401 06 | Valeta prot.corte/aterro s/rev. VPC 06/VPA 06 | m | 34.97 | 9.34 | 44.3
2 S 04 401 53 | Valeta prot.de aterro c/revest.concr.VPA 03 AC/BP | m | 99.23 | 26.49 | 125.72
2 S 04 401 54 | Valeta prot.de aterro c/revest.concr.VPA 04 AC/BP | m | 75.24 | 20.09 | 95.33
2 S 04 500 01 | Dreno longitudinal prof. p/corte em solo DPS 01 | m | 64.42 | 17.2 | 81.62
2 S 04 500 02 | Dreno longitudinal prof. p/corte em solo DPS 02 | m | 44.09 | 11.77 | 55.86
2 S 04 500 03 | Dreno longitudinal prof. p/corte em solo DPS 03 | m | 69.21 | 18.48 | 87.69
2 S 04 500 04 | Dreno longitudinal prof. p/corte em solo DPS 04 | m | 67.4 | 18 | 85.4
2 S 04 500 05 | Dreno longitudinal prof. p/corte em solo DPS 05 | m | 51.37 | 13.72 | 65.08
2 S 04 500 06 | Dreno longitudinal prof. p/corte em solo DPS 06 | m | 57.11 | 15.25 | 72.36
2 S 04 500 07 | Dreno longitudinal prof. p/corte em solo DPS 07 | m | 81.24 | 21.69 | 102.93
2 S 04 500 08 | Dreno longitudinal prof. p/corte em solo DPS 08 | m | 85.82 | 22.91 | 108.74
2 S 04 500 09 | Dreno PEAD long. profundo p/ corte em solo-DPS 01 | m | 47.39 | 12.65 | 60.05
2 S 04 500 10 | Dreno PEAD long. profundo p/ corte em solo-DPS 02 | m | 45.89 | 12.25 | 58.14
2 S 04 500 11 | Dreno PEAD long. profundo p/ corte em solo-DPS 03 | m | 63.1 | 16.85 | 79.95
2 S 04 500 12 | Dreno PEAD long. profundo p/ corte em solo-DPS 04 | m | 61.59 | 16.45 | 78.04
2 S 04 500 13 | Dreno PEAD long. profundo p/ corte em solo-DPS 07 | m | 79.99 | 21.36 | 101.35
2 S 04 500 14 | Dreno PEAD long. profundo p/ corte em solo-DPS 08 | m | 84.49 | 22.56 | 107.05
2 S 04 500 51 | Dreno longit. prof.p/corte em solo DPS 01 AC/BP | m | 73.8 | 19.7 | 93.5
2 S 04 500 52 | Dreno longit.prof. p/corte em solo DPS 02 AC/BP | m | 79.3 | 21.17 | 100.47
2 S 04 500 53 | Dreno longit.prof. p/corte em solo DPS 03 AC/BP | m | 103.07 | 27.52 | 130.59
2 S 04 500 54 | Dreno longit.prof. p/corte em solo DPS 04 AC/BP | m | 107.16 | 28.61 | 135.77
2 S 04 500 55 | Dreno longit.prof. p/corte em solo DPS 05 AC/BP | m | 67.39 | 17.99 | 85.38
2 S 04 500 56 | Dreno longit.prof. p/corte em solo DPS 06 AC/BP | m | 76.49 | 20.42 | 96.91
2 S 04 500 57 | Dreno longit.prof. p/corte em solo DPS 07 AC/BP | m | 97.22 | 25.96 | 123.18
2 S 04 500 58 | Dreno longit.prof. p/corte em solo DPS 08 AC/BP | m | 105.16 | 28.08 | 133.24
2 S 04 500 59 | Dreno PEAD long. prof.p/corte em solo-DPS 01 AC/BP | m | 78.84 | 21.05 | 99.89
2 S 04 500 60 | Dreno PEAD long. prof.p/corte em solo-DPS 02 AC/BP | m | 82.25 | 21.96 | 104.21
2 S 04 500 61 | Dreno PEAD long. prof.p/corte em solo-DPS 03 AC/BP | m | 91.05 | 24.31 | 115.36
2 S 04 500 62 | Dreno PEAD long. prof.p/corte em solo-DPS 04 AC/BP | m | 94.46 | 25.22 | 119.68
2 S 04 500 63 | Dreno PEAD long. prof.p/corte em solo-DPS 07 AC/BP | m | 95.84 | 25.59 | 121.43
2 S 04 500 64 | Dreno PEAD long. prof.p/corte em solo-DPS 08 AC/BP | m | 103.61 | 27.66 | 131.27
2 S 04 501 01 | Dreno longitudinal prof. p/corte em rocha DPR 01 | m | 40.76 | 10.88 | 51.64
2 S 04 501 02 | Dreno longitudinal prof. p/corte em rocha DPR 02 | m | 54.11 | 14.45 | 68.55
2 S 04 501 03 | Dreno longitudinal prof. p/corte em rocha DPR 03 | m | 26.7 | 7.13 | 33.83
2 S 04 501 04 | Dreno longitudinal prof. p/corte em rocha DPR 04 | m | 12.88 | 3.44 | 16.32
2 S 04 501 05 | Dreno longitudinal prof. p/corte em rocha DPR 05 | m | 37.18 | 9.93 | 47.11
2 S 04 501 06 | Dreno PEAD long. prof. p /corte em rocha DPR 01 | m | 39.79 | 10.62 | 50.41
2 S 04 501 07 | Dreno PEAD long. prof. p /corte em rocha DPR 02 | m | 53.74 | 14.35 | 68.09
2 S 04 501 10 | Dreno PEAD long. prof. p /corte em rocha DPR 05 | m | 39.34 | 10.5 | 49.84
2 S 04 501 51 | Dreno longit.prof. p/corte em rocha DPR 01 AC/BP | m | 45.89 | 12.25 | 58.14
2 S 04 501 52 | Dreno longit.prof. p/corte em rocha DPR 02 AC/BP | m | 59.24 | 15.82 | 75.05
2 S 04 501 53 | Dreno longit.prof. p/corte em rocha DPR 03 BC | m | 31.87 | 8.51 | 40.38
2 S 04 501 54 | Dreno longit.prof. p/corte em rocha DPR 04 BC | m | 18.04 | 4.82 | 22.86
2 S 04 501 55 | Dreno longit.prof. p/corte em rocha DPR 05 AC/BP | m | 45.36 | 12.11 | 57.47
2 S 04 501 56 | Dreno PEAD long.prof.p/corte em rocha-DPR 01 AC/BP | m | 44.7 | 11.93 | 56.63
2 S 04 501 57 | Dreno PEAD long.prof.p/corte em rocha-DPR 02 AC/BP | m | 56.54 | 15.1 | 71.63
2 S 04 501 58 | Dreno PEAD long.prof.p/corte em rocha-DPR 05 AC/BP | m | 48.67 | 13 | 61.67
2 S 04 502 01 | Boca saída p/dreno longitudinal prof. BSD 01 | und | 202.56 | 54.08 | 256.64
2 S 04 502 02 | Boca saída p/dreno longitudinal prof. BSD 02 | und | 246.99 | 65.95 | 312.94
2 S 04 502 51 | Boca de saída p/dreno longit. prof. BSD 01 AC/BP | und | 213.07 | 56.89 | 269.96
2 S 04 502 52 | Boca de saída p/dreno longit. prof. BSD 02 AC/BP | und | 260.74 | 69.62 | 330.36
2 S 04 510 01 | Dreno sub-superficial DSS 01 | m | 24.16 | 6.45 | 30.61
2 S 04 510 02 | Dreno sub-superficial DSS 02 | m | 21.74 | 5.8 | 27.54
2 S 04 510 03 | Dreno sub-superficial DSS 03 | m | 8.35 | 2.23 | 10.58
2 S 04 510 04 | Dreno sub-superficial DSS 04 | m | 44.2 | 11.8 | 56
2 S 04 510 05 | Dreno PEAD subsuperficial DSS 01 | m | 26.18 | 6.99 | 33.17
2 S 04 510 06 | Dreno PEAD subsuperficial DSS 04 | m | 40 | 10.68 | 50.68
2 S 04 510 51 | Dreno sub-superficial DSS 01 AC | m | 32.02 | 8.55 | 40.57
2 S 04 510 52 | Dreno sub-superficial DSS 02 BC | m | 25.87 | 6.91 | 32.78
2 S 04 510 53 | Dreno sub-superficial DSS 03 BC | m | 12.48 | 3.33 | 15.82
2 S 04 510 54 | Dreno sub-superficial DSS 04 BC | m | 48.33 | 12.91 | 61.24
2 S 04 510 55 | Dreno PEAD subsuperficial DSS 01 AC | m | 33.55 | 8.96 | 42.51
2 S 04 510 56 | Dreno PEAD subsuperficial DSS 04 BC | m | 43.88 | 11.72 | 55.59
2 S 04 511 01 | Boca saída p/dreno sub-superficial BSD 03 | und | 49.27 | 13.16 | 62.43
2 S 04 511 51 | Boca de saída p/dreno sub-superficial-BSD 03 AC/BP | und | 55.74 | 14.88 | 70.62
2 S 04 520 01 | Dreno sub-horizontal DSH 01 | m | 56.98 | 15.21 | 72.2
2 S 04 520 51 | Dreno sub-horizontal DSH 01 | m | 56.98 | 15.21 | 72.2
2 S 04 521 01 | Boca saída p/dreno sub-horizontal BSD 04 | und | 13.55 | 3.62 | 17.17
2 S 04 521 51 | Boca de saída p/dreno sub-superficial-BSD 04 AC/BP | und | 15.03 | 4.01 | 19.05
2 S 04 900 01 | Sarjeta triangular de concreto STC 01 | m | 47.75 | 12.75 | 60.49
2 S 04 900 02 | Sarjeta triangular de concreto STC 02 | m | 33.15 | 8.85 | 42
2 S 04 900 03 | Sarjeta triangular de concreto STC 03 | m | 28.6 | 7.64 | 36.24
2 S 04 900 04 | Sarjeta triangular de concreto STC 04 | m | 22.9 | 6.12 | 29.02
2 S 04 900 05 | Sarjeta triangular de concreto STC 05 | m | 35.49 | 9.48 | 44.97
2 S 04 900 06 | Sarjeta triangular de concreto STC 06 | m | 25.59 | 6.83 | 32.43
2 S 04 900 07 | Sarjeta triangular de concreto STC 07 | m | 22.04 | 5.89 | 27.93
2 S 04 900 08 | Sarjeta triangular de concreto STC 08 | m | 18.24 | 4.87 | 23.11
2 S 04 900 21 | Sarjeta canteiro central concreto SCC 01 | m | 26.1 | 6.97 | 33.07
2 S 04 900 22 | Sarjeta canteiro central concreto SCC 02 | m | 37.17 | 9.92 | 47.09
2 S 04 900 31 | Sarjeta triangular de grama STG 01 | m | 28.69 | 7.66 | 36.35
2 S 04 900 32 | Sarjeta triangular de grama STG 02 | m | 23.72 | 6.33 | 30.05
2 S 04 900 33 | Sarjeta triangular de grama STG 03 | m | 20.38 | 5.44 | 25.82
2 S 04 900 34 | Sarjeta triangular de grama STG 04 | m | 15.44 | 4.12 | 19.56
2 S 04 900 41 | Sarjeta triangular não revestida STT 01 | m | 15.72 | 4.2 | 19.92
2 S 04 900 42 | Sarjeta triangular não revestida STT 02 | m | 13.19 | 3.52 | 16.71
2 S 04 900 43 | Sarjeta triangular não revestida STT 03 | m | 11.09 | 2.96 | 14.05
2 S 04 900 44 | Sarjeta triangular não revestida STT 04 | m | 7.94 | 2.12 | 10.06
2 S 04 900 51 | Sarjeta triangular de concreto STC 01 AC/BP | m | 55.77 | 14.89 | 70.66
2 S 04 900 52 | Sarjeta triangular de concreto STC 02 AC/BP | m | 38.27 | 10.22 | 48.49
2 S 04 900 53 | Sarjeta triangular de concreto STC 03 AC/BP | m | 33.05 | 8.82 | 41.87
2 S 04 900 54 | Sarjeta triangular de concreto STC 04 AC/BP | m | 26.54 | 7.09 | 33.63
2 S 04 900 55 | Sarjeta triangular de concreto STC 05 AC/BP | m | 42.97 | 11.47 | 54.45
2 S 04 900 56 | Sarjeta triangular de concreto STC 06 AC/BP | m | 30.31 | 8.09 | 38.4
2 S 04 900 57 | Sarjeta triangular de concreto STC 07 AC/BP | m | 26.09 | 6.97 | 33.05
2 S 04 900 58 | Sarjeta triangular de concreto STC 08 AC/BP | m | 21.61 | 5.77 | 27.38
2 S 04 900 71 | Sarjeta canteiro central concreto SCC 01 AC/BP | m | 31.09 | 8.3 | 39.39
2 S 04 900 72 | Sarjeta canteiro central concreto SCC 02 AC/BP | m | 43.91 | 11.72 | 55.63
2 S 04 901 01 | Sarjeta trapezoidal de concreto SZC 01 | m | 39.6 | 10.57 | 50.17
2 S 04 901 02 | Sarjeta trapezoidal de concreto SZC 02 | m | 24.34 | 6.5 | 30.84
2 S 04 901 21 | Sarjeta de canteiro central de concreto SCC 03 | m | 30.33 | 8.1 | 38.42
2 S 04 901 22 | Sarjeta de canteiro central de cocnreto SCC 04 | m | 54.28 | 14.49 | 68.77
2 S 04 901 31 | Sarjeta trapezoidal de grama SZG 01 | m | 25.89 | 6.91 | 32.81
2 S 04 901 32 | Sarjeta trapezoidal de grama SZG 02 | m | 16.43 | 4.39 | 20.82
2 S 04 901 41 | Sarjeta trapezoidal não revestida SZT 01 | m | 15.67 | 4.18 | 19.86
2 S 04 901 42 | Sarjeta trapezoidal não revestida SZT 02 | m | 9.38 | 2.5 | 11.88
2 S 04 901 51 | Sarjeta trapezoidal de concreto SZC 01 AC/BP | m | 44.72 | 11.94 | 56.66
2 S 04 901 52 | Sarjeta trapezoidal de concreto SZC 02 AC/BP | m | 27.98 | 7.47 | 35.46
2 S 04 901 71 | Sarjeta canteiro central concreto SCC 03 AC/BP | m | 35.58 | 9.5 | 45.09
2 S 04 901 72 | Sarjeta canteiro central concreto SCC 04 AC/BP | m | 64.32 | 17.17 | 81.49
2 S 04 910 01 | Meio fio de concreto MFC 01 | m | 48.69 | 13 | 61.69
2 S 04 910 02 | Meio fio de concreto MFC 02 | m | 38.75 | 10.35 | 49.09
2 S 04 910 03 | Meio fio de concreto MFC 03 | m | 24.47 | 6.53 | 31
2 S 04 910 04 | Meio fio de concreto MFC 04 | m | 17.22 | 4.6 | 21.82
2 S 04 910 05 | Meio fio de concreto MFC 05 | m | 25.26 | 6.74 | 32
2 S 04 910 06 | Meio fio de concreto MFC 06 | m | 16.09 | 4.3 | 20.38
2 S 04 910 07 | Meio fio de concreto MFC 07 | m | 23.98 | 6.4 | 30.39
2 S 04 910 08 | Meio fio de concreto MFC 08 | m | 37.52 | 10.02 | 47.54
2 S 04 910 51 | Meio-fio de concreto MFC 01 AC/BP | m | 59.24 | 15.82 | 75.05
2 S 04 910 52 | Meio-fio de concreto MFC 02 AC/BP | m | 47.45 | 12.67 | 60.12
2 S 04 910 53 | Meio-fio de concreto MFC 03 AC/BP | m | 29.25 | 7.81 | 37.06
2 S 04 910 54 | Meio-fio de concreto MFC 04 AC/BP | m | 20.85 | 5.57 | 26.41
2 S 04 910 55 | Meio-fio de concreto MFC 05 AC/BP | m | 29.51 | 7.88 | 37.39
2 S 04 910 56 | Meio-fio de concreto MFC 06 AC/BP | m | 18.91 | 5.05 | 23.95
2 S 04 910 57 | Meio-fio de concreto MFC 07 AC/BP | m | 28.39 | 7.58 | 35.97
2 S 04 910 58 | Meio-fio de concreto MFC 08 AC/BP | m | 45.16 | 12.06 | 57.22
2 S 04 930 01 | Caixa coletora de sarjeta CCS 01 | und | 1536.54 | 410.26 | 1946.79
2 S 04 930 02 | Caixa coletora de sarjeta CCS 02 | und | 1512.16 | 403.75 | 1915.91
2 S 04 930 03 | Caixa coletora de sarjeta CCS 03 | und | 1487.79 | 397.24 | 1885.03
2 S 04 930 04 | Caixa coletora de sarjeta CCS 04 | und | 1460.67 | 390 | 1850.67
2 S 04 930 05 | Caixa coletora de sarjeta CCS 05 | und | 1935.37 | 516.74 | 2452.12
2 S 04 930 06 | Caixa coletora de sarjeta CCS 06 | und | 1908.26 | 509.51 | 2417.76
2 S 04 930 07 | Caixa coletora de sarjeta CCS 07 | und | 1881.15 | 502.27 | 2383.41
2 S 04 930 08 | Caixa coletora de sarjeta CCS 08 | und | 1856.77 | 495.76 | 2352.53
2 S 04 930 09 | Caixa coletora de sarjeta CCS 09 | und | 2331.47 | 622.5 | 2953.97
2 S 04 930 10 | Caixa coletora de sarjeta CCS 10 | und | 2304.36 | 615.26 | 2919.62
2 S 04 930 11 | Caixa coletora de sarjeta CCS 11 | und | 2277.24 | 608.02 | 2885.27
2 S 04 930 12 | Caixa coletora de sarjeta CCS 12 | und | 2250.13 | 600.78 | 2850.92
2 S 04 930 13 | Caixa coletora de sarjeta CCS 13 | und | 2713.88 | 724.6 | 3438.48
2 S 04 930 14 | Caixa coletora de sarjeta CCS14 | und | 2686.76 | 717.37 | 3404.13
2 S 04 930 15 | Caixa coletora de sarjeta CCS 15 | und | 2659.65 | 710.13 | 3369.78
2 S 04 930 16 | Caixa coletora de sarjeta CCS 16 | und | 2632.54 | 702.89 | 3335.42
2 S 04 930 17 | Caixa coletora de sarjeta CCS 17 | und | 3109.97 | 830.36 | 3940.34
2 S 04 930 18 | Caixa coletora de sarjeta CCS 18 | und | 3082.86 | 823.12 | 3905.98
2 S 04 930 19 | Caixa coletora de sarjeta CCS 19 | und | 3055.75 | 815.88 | 3871.63
2 S 04 930 20 | Caixa coletora de sarjeta CCS 20 | und | 3028.63 | 808.65 | 3837.28
2 S 04 930 51 | Caixa coletora de sarjeta CCS 01 AC/BP | und | 1684.81 | 449.85 | 2134.66
2 S 04 930 52 | Caixa coletora de sarjeta CCS 02 AC/BP | und | 1653.7 | 441.54 | 2095.24
2 S 04 930 53 | Caixa coletora de sarjeta CCS 03 AC/BP | und | 1622.58 | 433.23 | 2055.81
2 S 04 930 54 | Caixa coletora de sarjeta CCS 04 AC/BP | und | 1588.73 | 424.19 | 2012.92
2 S 04 930 55 | Caixa coletora de sarjeta CCS 05 AC/BP | und | 2120.72 | 566.23 | 2686.95
2 S 04 930 56 | Caixa coletora de sarjeta CCS 06 AC/BP | und | 2086.87 | 557.19 | 2644.06
2 S 04 930 57 | Caixa coletora de sarjeta CCS 07 AC/BP | und | 2053.01 | 548.15 | 2601.17
2 S 04 930 58 | Caixa coletora de sarjeta CCS 08 AC/BP | und | 2021.9 | 539.85 | 2561.74
2 S 04 930 59 | Caixa coletora de sarjeta CCS 09 AC/BP | und | 2553.89 | 681.89 | 3235.77
2 S 04 930 60 | Caixa coletora de sarjeta CCS 10 AC/BP | und | 2520.03 | 672.85 | 3192.88
2 S 04 930 61 | Caixa coletora de sarjeta CCS 11 AC/BP | und | 2486.18 | 663.81 | 3149.99
2 S 04 930 62 | Caixa coletora de sarjeta CCS 12 AC/BP | und | 2452.33 | 654.77 | 3107.1
2 S 04 930 63 | Caixa coletora de sarjeta CCS 13 AC/BP | und | 2973.36 | 793.89 | 3767.25
2 S 04 930 64 | Caixa coletora de sarjeta CCS 14 AC/BP | und | 2939.51 | 784.85 | 3724.36
2 S 04 930 65 | Caixa coletora de sarjeta CCS 15 AC/BP | und | 2905.66 | 775.81 | 3681.47
2 S 04 930 66 | Caixa coletora de sarjeta CCS 16 AC/BP | und | 2871.8 | 766.77 | 3638.57
2 S 04 930 67 | Caixa coletora de sarjeta CCS 17 AC/BP | und | 3406.53 | 909.54 | 4316.07
2 S 04 930 68 | Caixa coletora de sarjeta CCS 18 AC/BP | und | 3372.68 | 900.5 | 4273.18
2 S 04 930 69 | Caixa coletora de sarjeta CCS 19 AC/BP | und | 3338.82 | 891.47 | 4230.29
2 S 04 930 70 | Caixa coletora de sarjeta CCS 20 AC/BP | und | 3304.97 | 882.43 | 4187.4
2 S 04 931 01 | Caixa coletora de talvegue CCT 01 | und | 1556.64 | 415.62 | 1972.26
2 S 04 931 02 | Caixa coletora de talvegue CCT 02 | und | 1529.52 | 408.38 | 1937.91
2 S 04 931 03 | Caixa coletora de talvegue CCT 03 | und | 1504.85 | 401.79 | 1906.64
2 S 04 931 04 | Caixa coletora de talvegue CCT 04 | und | 1475.3 | 393.9 | 1869.2
2 S 04 931 05 | Caixa coletora de talvegue CCT 05 | und | 1950 | 520.65 | 2470.65
2 S 04 931 06 | Caixa coletora de talvegue CCT 06 | und | 1925.62 | 514.14 | 2439.76
2 S 04 931 07 | Caixa coletora de talvegue CCT 07 | und | 1900.95 | 507.55 | 2408.5
2 S 04 931 08 | Caixa coletora de talvegue CCT 08 | und | 1977.11 | 527.89 | 2505
2 S 04 931 09 | Caixa coletora de talvegue CCT 09 | und | 2346.09 | 626.41 | 2972.5
2 S 04 931 10 | Caixa coletora de talvegue CCT 10 | und | 2321.72 | 619.9 | 2941.62
2 S 04 931 11 | Caixa coletora de talvegue CCT 11 | und | 2297.04 | 613.31 | 2910.35
2 S 04 931 12 | Caixa coletora de talvegue CCT 12 | und | 2267.49 | 605.42 | 2872.91
2 S 04 931 13 | Caixa coletora de talvegue CCT 13 | und | 2728.5 | 728.51 | 3457.01
2 S 04 931 14 | Caixa coletora de talvegue CCT 14 | und | 2701.39 | 721.27 | 3422.66
2 S 04 931 15 | Caixa coletora de talvegue CCT 15 | und | 2679.45 | 715.41 | 3394.86
2 S 04 931 16 | Caixa coletora de talvegue CCT 16 | und | 2649.9 | 707.52 | 3357.42
2 S 04 931 17 | Caixa coletora de talvegue CCT 17 | und | 3124.6 | 834.27 | 3958.87
2 S 04 931 18 | Caixa coletora de talvegue CCT 18 | und | 3097.49 | 827.03 | 3924.51
2 S 04 931 19 | Caixa coletora de talvegue CCT 19 | und | 3075.55 | 821.17 | 3896.72
2 S 04 931 20 | Caixa coletora de talvegue CCT 20 | und | 3046 | 813.28 | 3859.28
2 S 04 931 51 | Caixa coletora de talvegue CCT 01 AC/BP | und | 1708.96 | 456.29 | 2165.25
2 S 04 931 52 | Caixa coletora de talvegue CCT 02 AC/BP | und | 1675.11 | 447.25 | 2122.36
2 S 04 931 53 | Caixa coletora de talvegue CCT 03 AC/BP | und | 1644.36 | 439.05 | 2083.41
2 S 04 931 54 | Caixa coletora de talvegue CCT 04 AC/BP | und | 1607.4 | 429.18 | 2036.58
2 S 04 931 55 | Caixa coletora de talvegue CCT 05 AC/BP | und | 2139.39 | 571.22 | 2710.6
2 S 04 931 56 | Caixa coletora de talvegue CCT 06 AC/BP | und | 2108.27 | 562.91 | 2671.18
2 S 04 931 57 | Caixa coletora de talvegue CCT 07 AC/BP | und | 2077.53 | 554.7 | 2632.23
2 S 04 931 58 | Caixa coletora de talvegue CCT 08 AC/BP | und | 2173.24 | 580.26 | 2753.5
2 S 04 931 59 | Caixa coletora de talvegue CCT 09 AC/BP | und | 2572.55 | 686.87 | 3259.43
2 S 04 931 60 | Caixa coletora de talvegue CCT 10 AC/BP | und | 2541.44 | 678.56 | 3220
2 S 04 931 61 | Caixa coletora de talvegue CCT 11 AC/BP | und | 2510.7 | 670.36 | 3181.05
2 S 04 931 62 | Caixa coletora de talvegue CCT 12 AC/BP | und | 2473.73 | 660.49 | 3134.22
2 S 04 931 63 | Caixa coletora de talvegue CCT 13 AC/BP | und | 2992.03 | 798.87 | 3790.9
2 S 04 931 64 | Caixa coletora de talvegue CCT 14 AC/BP | und | 2958.18 | 789.83 | 3748.01
2 S 04 931 65 | Caixa coletora de talvegue CCT 15 AC/BP | und | 2930.17 | 782.36 | 3712.53
2 S 04 931 66 | Caixa coletora de talvegue CCT 16 AC/BP | und | 2893.21 | 772.49 | 3665.7
2 S 04 931 67 | Caixa coleotra de talvegue CCT 17 AC/BP | und | 3425.2 | 914.53 | 4339.73
2 S 04 931 68 | Caixa coletora de talvegue CCT 18 AC/BP | und | 3391.35 | 905.49 | 4296.83
2 S 04 931 69 | Caixa coletora de talvegue CCT 19 AC/BP | und | 3363.34 | 898.01 | 4261.35
2 S 04 931 70 | Caixa coletora de talvegue CCT 20 AC/BP | und | 3326.38 | 888.14 | 4214.52
2 S 04 940 01 | Descida d'água tipo rap. calha concr. DAR 01 | m | 121.27 | 32.38 | 153.65
2 S 04 940 02 | Descida d'água tipo rap. canal retang.DAR 02 | m | 69.39 | 18.53 | 87.92
2 S 04 940 03 | Descida d'água tipo rap. canal retang.DAR 03 | m | 105.13 | 28.07 | 133.2
2 S 04 940 04 | Descida d'água tipo rap. calha metálica DAR 04 | m | 169.93 | 45.37 | 215.3
2 S 04 940 51 | Descida d'água tipo rap.calha concreto-DAR 01AC/BP | m | 133.07 | 35.53 | 168.6
2 S 04 940 52 | Descida d'água tipo rap.canal retang.-DAR 02 AC/BP | m | 78.62 | 20.99 | 99.62
2 S 04 940 53 | Descida d'água tipo rap.canal retang.-DAR 03 AC/BP | m | 114.36 | 30.53 | 144.89
2 S 04 940 54 | Descida d'água tipo rap.calha metál.-DAR 04 AC/BP | m | 171.28 | 45.73 | 217.01
2 S 04 941 01 | Descida d'água aterros em degraus DAD 01 | m | 100.23 | 26.76 | 126.99
2 S 04 941 02 | Descida d'água aterros em degraus arm DAD 02 | m | 144.52 | 38.59 | 183.11
2 S 04 941 03 | Descida d'água aterros em degraus DAD 03 | m | 256.46 | 68.48 | 324.94
2 S 04 941 04 | Descida d'água aterros em degraus arm DAD 04 | m | 319.1 | 85.2 | 404.3
2 S 04 941 05 | Descida d'água aterros em degraus DAD 05 | m | 311.23 | 83.1 | 394.33
2 S 04 941 06 | Descida d'água aterros em degraus arm DAD 06 | m | 441.3 | 117.83 | 559.12
2 S 04 941 07 | Descida d'água aterros em degraus DAD 07 | m | 367.54 | 98.13 | 465.67
2 S 04 941 08 | Descida d'água aterros em degraus arm DAD 08 | m | 513.69 | 137.16 | 650.85
2 S 04 941 09 | Descida d'água aterros em degraus DAD 09 | m | 421.28 | 112.48 | 533.77
2 S 04 941 10 | Descida d'água aterros em degraus arm DAD 10 | m | 586.99 | 156.73 | 743.72
2 S 04 941 11 | Descida d'água aterros em degraus DAD 11 | m | 555.4 | 148.29 | 703.69
2 S 04 941 12 | Descida d'água aterros em degraus arm dad 12 | m | 768.79 | 205.27 | 974.05
2 S 04 941 13 | Descida d'água aterros em degraus DAD 13 | m | 519.49 | 138.7 | 658.19
2 S 04 941 14 | Descida d'água aterros em degraus arm DAD 14 | m | 720.04 | 192.25 | 912.29
2 S 04 941 15 | Descida d'água aterros em degraus DAD 15 | m | 596.85 | 159.36 | 756.21
2 S 04 941 16 | Descida d'água aterros em degraus arm DAD 16 | m | 824.38 | 220.11 | 1044.49
2 S 04 941 17 | Descida d'água aterros em degraus DAD 17 | m | 765.93 | 204.5 | 970.44
2 S 04 941 18 | Descida d'água aterros em degraus arm DAD 18 | m | 1049.08 | 280.11 | 1329.19
2 S 04 941 31 | Descida d'água cortes em degraus DCD 01 | m | 101.47 | 27.09 | 128.56
2 S 04 941 32 | Descida d'água cortes em degraus arm DCD 02 | m | 145.91 | 38.96 | 184.86
2 S 04 941 33 | Descida d'água cortes em degraus DCD 03 | m | 158.99 | 42.45 | 201.45
2 S 04 941 34 | Descida d'água cortes em degraus arm DCD 04 | m | 229.48 | 61.27 | 290.75
2 S 04 941 51 | Descida d'água aterros em degraus DAD 01 AC/BP | m | 111.42 | 29.75 | 141.16
2 S 04 941 52 | Descida d'água aterros em degraus arm-DAD 02 AC/BP | m | 155.71 | 41.57 | 197.28
2 S 04 941 53 | Descida d'água aterros em degraus DAD 03 AC/BP | m | 287.46 | 76.75 | 364.22
2 S 04 941 54 | Descida d'água aterros em degraus arm-DAD 04 AC/BP | m | 350.11 | 93.48 | 443.58
2 S 04 941 55 | Descida d'água aterros em degraus-DAD 05 AC/BP | m | 348.43 | 93.03 | 441.47
2 S 04 941 56 | Descida d'água aterros em degraus DAD 06 AC/BP | m | 478.5 | 127.76 | 606.26
2 S 04 941 57 | Descida d'água aterros em degraus DAD 07 AC/BP | m | 411.14 | 109.78 | 520.92
2 S 04 941 58 | Descida d'água aterros em degraus arm-DAD 08 AC/BP | m | 557.3 | 148.8 | 706.1
2 S 04 941 59 | Descida d'água aterros em degraus DAD 09 AC/BP | m | 470.62 | 125.66 | 596.28
2 S 04 941 60 | Descida d'água aterros em degraus arm-DAD 10 AC/BP | m | 636.33 | 169.9 | 806.22
2 S 04 941 61 | Descida d'água aterros em degraus DAD 11 AC/BP | m | 619.9 | 165.51 | 785.41
2 S 04 941 62 | Descida d'água aterros em degraus arm-DAD 12 AC/BP | m | 833.29 | 222.49 | 1055.78
2 S 04 941 63 | Descida d'água aterros em degraus DAD 13 AC/BP | m | 580.75 | 155.06 | 735.81
2 S 04 941 64 | Descida d'água aterros em degraus arm-DAD 14 AC/BP | m | 781.3 | 208.61 | 989.91
2 S 04 941 65 | Descida d'água aterros em degraus DAD 15 AC/BP | m | 666.27 | 177.89 | 844.16
2 S 04 941 66 | Descida d'água aterros em degraus arm-DAD 16 AC/BP | m | 893.8 | 238.64 | 1132.44
2 S 04 941 67 | Descida d'água aterros em degraus DAD 17 AC/BP | m | 854.16 | 228.06 | 1082.22
2 S 04 941 68 | Descida d'água aterros em degraus arm-DAD 18 AC/BP | m | 1137.31 | 303.66 | 1440.97
2 S 04 941 81 | Descida d'água cortes em degraus DCD 01 AC/BP | m | 112.79 | 30.11 | 142.9
2 S 04 941 82 | Descida d'água cortes em degraus arm-DCD 02 AC/BP | m | 157.23 | 41.98 | 199.21
2 S 04 941 83 | Descida d'água cortes em degraus DCD 03 AC/BP | m | 176.99 | 47.26 | 224.25
2 S 04 941 84 | Descida d'água cortes em degraus arm-DCD 04 AC/BP | m | 247.47 | 66.07 | 313.55
2 S 04 942 01 | Entrada d'água EDA 01 | und | 33.04 | 8.82 | 41.86
2 S 04 942 02 | Entrada d'água EDA 02 | und | 38.48 | 10.27 | 48.76
2 S 04 942 51 | Entrada d'água EDA 01 AC/BP | und | 40.45 | 10.8 | 51.25
2 S 04 942 52 | Entrada d'água EDA 02 AC/BP | und | 47.92 | 12.79 | 60.71
2 S 04 950 01 | Dissipador de energia DES 01 | und | 177.45 | 47.38 | 224.83
2 S 04 950 02 | Dissipador de energia DES 02 | und | 210.99 | 56.33 | 267.32
2 S 04 950 03 | Dissipador de energia DES 03 | und | 251.54 | 67.16 | 318.71
2 S 04 950 04 | Dissipador de energia DES04 | und | 307.17 | 82.01 | 389.18
2 S 04 950 21 | Dissipador de energia DEB 01 | und | 218.93 | 58.46 | 277.39
2 S 04 950 22 | Dissipador de energia DEB 02 | und | 693.32 | 185.12 | 878.44
2 S 04 950 23 | Dissipador de energia DEB 03 | und | 1105.62 | 295.2 | 1400.82
2 S 04 950 24 | Dissipador de energia DEB 04 | und | 1619.54 | 432.42 | 2051.96
2 S 04 950 25 | Dissipador de energia DEB 05 | und | 2194.55 | 585.95 | 2780.5
2 S 04 950 26 | Dissipador de energia DEB 06 | und | 3589.76 | 958.47 | 4548.23
2 S 04 950 27 | Dissipador de energia DEB 07 | und | 2285.01 | 610.1 | 2895.1
2 S 04 950 28 | Dissipador de energia DEB 08 | und | 3102.13 | 828.27 | 3930.4
2 S 04 950 29 | Dissipador de energia DEB 09 | und | 4918.83 | 1313.33 | 6232.16
2 S 04 950 30 | Dissipador de energia DEB 10 | und | 2951.72 | 788.11 | 3739.83
2 S 04 950 31 | Dissipador de energia DEB 11 | und | 4011.41 | 1071.05 | 5082.46
2 S 04 950 32 | Dissipador de energia DEB 12 | und | 6247.18 | 1668 | 7915.18
2 S 04 950 51 | Dissipador de energia DED 01 | und | 263.23 | 70.28 | 333.51
2 S 04 950 61 | Dissipador de energia DES 01 AC/PP | und | 210.03 | 56.08 | 266.11
2 S 04 950 62 | Dissipador de energia DES 02 AC/PP | und | 249.76 | 66.68 | 316.44
2 S 04 950 63 | Dissipador de energia DES 03 AC/PP | und | 297.74 | 79.5 | 377.23
2 S 04 950 64 | Dissipador de energia DES 04 AC/PP | und | 363.67 | 97.1 | 460.77
2 S 04 950 71 | Dissipador de energia DEB 01 AC/BP/PP | und | 251.52 | 67.16 | 318.67
2 S 04 950 72 | Dissipador de energia DEB 02 AC/BP/PP | und | 810.27 | 216.34 | 1026.62
2 S 04 950 73 | Dissipador de energia DEB 03 AC/BP/PP | und | 1294.75 | 345.7 | 1640.44
2 S 04 950 74 | Dissipador de energia DEB 04 AC/BP/PP | und | 1898.93 | 507.01 | 2405.94
2 S 04 950 75 | Dissipador de energia DEB 05 AC/BP/PP | und | 2575.04 | 687.54 | 3262.58
2 S 04 950 76 | Dissipador de energia DEB 06 AC/BP/PP | und | 4220.61 | 1126.9 | 5347.52
2 S 04 950 77 | Dissipador de energia DEB 07 AC/BP/PP | und | 2684.66 | 716.8 | 3401.46
2 S 04 950 78 | Dissipador de energia DEB 08 AC/BP/PP | und | 3647.64 | 973.92 | 4621.57
2 S 04 950 79 | Dissipador de energia DEB 09 AC/BP/PP | und | 5791.48 | 1546.32 | 7337.8
2 S 04 950 80 | Dissipador de energia DEB 10 AC/BP/PP | und | 3471.63 | 926.93 | 4398.56
2 S 04 950 81 | Dissipador de energia DEB 11 AC/BP/PP | und | 4721.27 | 1260.58 | 5981.85
2 S 04 950 82 | Dissipador de energia DEB 12 AC/BP/PP | und | 7361.56 | 1965.54 | 9327.1
2 S 04 950 99 | Dissipador de energia DED 01 AC/BP | und | 290.19 | 77.48 | 367.67
2 S 04 960 01 | Boca de lobo simples grelha concr. BLS 01 | und | 517.31 | 138.12 | 655.43
2 S 04 960 02 | Boca de lobo simples grelha concr. BLS 02 | und | 645.58 | 172.37 | 817.96
2 S 04 960 03 | Boca de lobo simples grelha concr. BLS 03 | und | 774.14 | 206.69 | 980.83
2 S 04 960 04 | Boca de lobo simples grelha concr. BLS 04 | und | 881.78 | 235.44 | 1117.22
2 S 04 960 05 | Boca de lobo simples grelha concr. BLS 05 | und | 1026.56 | 274.09 | 1300.65
2 S 04 960 06 | Boca de lobo simples grelha concr. BLS 06 | und | 1154.83 | 308.34 | 1463.18
2 S 04 960 07 | Boca de lobo simples grelha concr. BLS 07 | und | 1283.39 | 342.66 | 1626.05
2 S 04 960 51 | Boca de lobo simples grelha concr. BLS 01 AC/BP | und | 548.53 | 146.46 | 694.99
2 S 04 960 52 | Boca de lobo simples grelha concr. BLS 02 AC/BP | und | 682 | 182.09 | 864.1
2 S 04 960 53 | Boca de lobo simples grelha concr. BLS 03 AC/BP | und | 815.75 | 217.81 | 1033.56
2 S 04 960 54 | Boca de lobo simples grelha concr. BLS 04 AC/BP | und | 928.59 | 247.93 | 1176.53
2 S 04 960 55 | Boca de lobo simples grelha concr. BLS 05 AC/BP | und | 1077.97 | 287.82 | 1365.79
2 S 04 960 56 | Boca de lobo simples grelha concr. BLS 06 AC/BP | und | 1211.45 | 323.46 | 1534.91
2 S 04 960 57 | Boca de lobo simples grelha concr. BLS 07 AC/BP | und | 1345.2 | 359.17 | 1704.36
2 S 04 961 01 | Boca de lobo dupla com grelha de concreto BLD 01 | und | 1003.51 | 267.94 | 1271.45
2 S 04 961 02 | Boca de lobo dupla com grelha de concreto BLD 02 | und | 1213.97 | 324.13 | 1538.1
2 S 04 961 03 | Boca de lobo dupla com grelha de concreto BLD 03 | und | 1428.83 | 381.5 | 1810.33
2 S 04 961 04 | Boca de lobo dupla com grelha de concreto BLD 04 | und | 1639.29 | 437.69 | 2076.98
2 S 04 961 05 | Boca de lobo dupla com grelha de concreto BLD 05 | und | 1849.75 | 493.88 | 2343.64
2 S 04 961 06 | Boca de lobo dupla com grelha de concreto BLD 06 | und | 2064.62 | 551.25 | 2615.87
2 S 04 961 07 | Boca de lobo dupla com grelha de concreto BLD 07 | und | 2275.08 | 607.45 | 2882.52
2 S 04 961 51 | Boca de lobo dupla grelha concr. BLD 01 AC/BP | und | 1059.74 | 282.95 | 1342.69
2 S 04 961 52 | Boca de lobo dupla grelha concr. BLD 02 AC/BP | und | 1278.75 | 341.43 | 1620.18
2 S 04 961 53 | Boca de lobo dupla grelha concr. BLD 03 AC/BP | und | 1502.76 | 401.24 | 1904
2 S 04 961 54 | Boca de lobo dupla grelha concr. BLD 04 AC/BP | und | 1721.78 | 459.71 | 2181.49
2 S 04 961 55 | Boca de lobo dupla grelha concr. BLD 05 AC/BP | und | 1940.79 | 518.19 | 2458.99
2 S 04 961 56 | Boca de lobo dupla grelha concr. BLD 06 AC/BP | und | 2164.81 | 578 | 2742.81
2 S 04 961 57 | Boca de lobo dupla grelha concr. BLD 07 AC/BP | und | 2383.82 | 636.48 | 3020.3
2 S 04 962 01 | Caixa de ligação e passagem CLP 01 | und | 985.18 | 263.04 | 1248.23
2 S 04 962 02 | Caixa de ligação e passagem CLP 02 | und | 960.7 | 256.51 | 1217.21
2 S 04 962 03 | Caixa de ligação e passagem CLP 03 | und | 1335.64 | 356.62 | 1692.25
2 S 04 962 04 | Caixa de ligação e passagem CLP 04 | und | 1709 | 456.3 | 2165.3
2 S 04 962 05 | Caixa de ligação e passagem CLP 05 | und | 2020.07 | 539.36 | 2559.43
2 S 04 962 06 | Caixa de ligação e passagem CLP 06 | und | 2550.6 | 681.01 | 3231.6
2 S 04 962 07 | Caixa de ligação e passagem CLP 07 | und | 1175.04 | 313.74 | 1488.78
2 S 04 962 08 | Caixa de ligação e passagem CLP 08 | und | 1146.48 | 306.11 | 1452.59
2 S 04 962 09 | Caixa de ligação e passagem CLP 09 | und | 1557.95 | 415.97 | 1973.92
2 S 04 962 10 | Caixa de ligação e passagem CLP 10 | und | 1945.84 | 519.54 | 2465.38
2 S 04 962 11 | Caixa de ligação e passagem CLP 11 | und | 2275.53 | 607.57 | 2883.1
2 S 04 962 12 | Caixa de ligação e passagem CLP 12 | und | 2785.47 | 743.72 | 3529.19
2 S 04 962 13 | Caixa de ligação e passagem CLP 13 | und | 1368.98 | 365.52 | 1734.5
2 S 04 962 14 | Caixa de ligação e passagem CLP 14 | und | 1344.5 | 358.98 | 1703.48
2 S 04 962 15 | Caixa de ligação e passagem CLP 15 | und | 1792.5 | 478.6 | 2271.09
2 S 04 962 16 | Caixa de ligação e passagem CLP 16 | und | 2203.09 | 588.23 | 2791.31
2 S 04 962 17 | Caixa de ligação e passagem CLP 17 | und | 2547.32 | 680.13 | 3227.45
2 S 04 962 18 | Caixa de ligação e passagem CLP 18 | und | 3087.21 | 824.29 | 3911.5
2 S 04 962 51 | Caixa de ligação e passagem CLP 01 AC/BP | und | 1080.21 | 288.42 | 1368.63
2 S 04 962 52 | Caixa de ligação e passagem CLP 02 AC/BP | und | 1051.69 | 280.8 | 1332.49
2 S 04 962 53 | Caixa de ligação e passagem CLP 03 AC/BP | und | 1466.39 | 391.53 | 1857.92
2 S 04 962 54 | Caixa de ligação e passagem CLP 04 AC/BP | und | 1873.45 | 500.21 | 2373.66
2 S 04 962 55 | Caixa de ligação e passagem CLP 05 AC/BP | und | 2210.14 | 590.11 | 2800.25
2 S 04 962 56 | Caixa de ligação e passagem CLP 06 AC/BP | und | 2780.43 | 742.37 | 3522.8
2 S 04 962 57 | Caixa de ligação e passagem CLP 07 AC/BP | und | 1288.27 | 343.97 | 1632.24
2 S 04 962 58 | Caixa de ligação e passagem CLP 08 AC/BP | und | 1254.99 | 335.08 | 1590.07
2 S 04 962 59 | Caixa de ligação e passagem CLP 09 AC/BP | und | 1710.94 | 456.82 | 2167.76
2 S 04 962 60 | Caixa de ligação e passagem CLP 10 AC/BP | und | 2133.89 | 569.75 | 2703.63
2 S 04 962 61 | Caixa de ligação e passagem CLP 11 AC/BP | und | 2491.21 | 665.15 | 3156.36
2 S 04 962 62 | Caixa de ligação e passagem CLP 12 AC/BP | und | 3042.93 | 812.46 | 3855.39
2 S 04 962 63 | Caixa de ligação e passagem CLP 13 AC/BP | und | 1501.08 | 400.79 | 1901.87
2 S 04 962 64 | Caixa de ligação e passagem CLP 14 AC/BP | und | 1472.55 | 393.17 | 1865.73
2 S 04 962 65 | Caixa de ligação e passagem CLP 15 AC/BP | und | 1969.76 | 525.92 | 2495.68
2 S 04 962 66 | Caixa de ligação e passagem CLP 16 AC/BP | und | 2418.09 | 645.63 | 3063.72
2 S 04 962 67 | Caixa de ligação e passagem CLP 17 AC/BP | und | 2791.3 | 745.28 | 3536.58
2 S 04 962 68 | Caixa de ligação e passagem CLP 18 AC/BP | und | 3376.36 | 901.49 | 4277.84
2 S 04 963 01 | Poço de visita PVI 01 | und | 1317.82 | 351.86 | 1669.68
2 S 04 963 02 | Poço de visita PVI 02 | und | 1283.78 | 342.77 | 1626.55
2 S 04 963 03 | Poço de visita PVI 03 | und | 1505.05 | 401.85 | 1906.9
2 S 04 963 04 | Poço de visita PVI 04 | und | 1803.16 | 481.44 | 2284.61
2 S 04 963 05 | Poço de visita PVI 05 | und | 2117.52 | 565.38 | 2682.9
2 S 04 963 06 | Poço de visita PVI 06 | und | 2618.41 | 699.11 | 3317.52
2 S 04 963 07 | Poço de visita PVI 07 | und | 1519.93 | 405.82 | 1925.75
2 S 04 963 08 | Poço de visita PVI 08 | und | 1495.45 | 399.28 | 1894.73
2 S 04 963 09 | Poço de visita PVI 09 | und | 1734.63 | 463.15 | 2197.77
2 S 04 963 10 | Poço de visita PVI 10 | und | 1979.7 | 528.58 | 2508.28
2 S 04 963 11 | Poço de visita PVI 11 | und | 2372.98 | 633.59 | 3006.57
2 S 04 963 12 | Poço de visita PVI 12 | und | 2899.75 | 774.23 | 3673.99
2 S 04 963 13 | Poço de visita PVI 13 | und | 1840.76 | 491.48 | 2332.24
2 S 04 963 14 | Poço de visita PVI 14 | und | 1719.35 | 459.07 | 2178.41
2 S 04 963 15 | Poço de visita PVI 15 | und | 1980.52 | 528.8 | 2509.32
2 S 04 963 16 | Poço de visita PVI 16 | und | 2301.34 | 614.46 | 2915.79
2 S 04 963 17 | Poço de visita PVI 17 | und | 2644.77 | 706.15 | 3350.92
2 S 04 963 18 | Poço de visita PVI 18 | und | 3197.42 | 853.71 | 4051.13
2 S 04 963 31 | Chaminé dos poços de visita CPV 01 | und | 851.09 | 227.24 | 1078.33
2 S 04 963 32 | Chaminé dos poços de visita CPV 02 | und | 987.55 | 263.68 | 1251.23
2 S 04 963 33 | Chaminé dos poços de visita CPV 03 | und | 1118.78 | 298.71 | 1417.49
2 S 04 963 34 | Chaminé dos poços de visita CPV 04 | und | 1256.22 | 335.41 | 1591.63
2 S 04 963 35 | Chaminé dos poços de visita CPV 05 | und | 886.84 | 236.79 | 1123.62
2 S 04 963 36 | Chaminé dos poços de visita CPV 06 | und | 1523.91 | 406.88 | 1930.79
2 S 04 963 37 | Chaminé dos poços de visita CPV 07 | und | 1656.11 | 442.18 | 2098.29
2 S 04 963 51 | Poço de visita PVI 01 AC/BP | und | 1435.1 | 383.17 | 1818.27
2 S 04 963 52 | Poço de visita PVI 02 AC/BP | und | 1396.34 | 372.82 | 1769.16
2 S 04 963 53 | Poço de visita PVI 03 AC/BP | und | 1645.24 | 439.28 | 2084.52
2 S 04 963 54 | Poço de visita PVI 04 AC/BP | und | 1970.31 | 526.07 | 2496.39
2 S 04 963 55 | Poço de visita PVI 05 AC/BP | und | 2312.3 | 617.39 | 2929.69
2 S 04 963 56 | Poço de visita PVI 06 AC/BP | und | 2854.3 | 762.1 | 3616.4
2 S 04 963 57 | Poço de visita PVI 07 AC/BP | und | 1656.75 | 442.35 | 2099.1
2 S 04 963 58 | Poço de visita PVI 08 AC/BP | und | 1628.22 | 434.74 | 2062.96
2 S 04 963 59 | Poço de visita PVI 09 AC/BP | und | 1897.73 | 506.69 | 2404.43
2 S 04 963 60 | Poço de visita PVI 10 AC/BP | und | 2171.11 | 579.69 | 2750.8
2 S 04 963 61 | Poço de visita PVI 11 AC/BP | und | 2593.38 | 692.43 | 3285.81
2 S 04 963 62 | Poço de visita PVI 12 AC/BP | und | 3163.96 | 844.78 | 4008.73
2 S 04 963 63 | Poço de visita PVI 13 AC/BP | und | 1999.82 | 533.95 | 2533.78
2 S 04 963 64 | Poço de visita PVI 14 AC/BP | und | 1874.37 | 500.46 | 2374.82
2 S 04 963 65 | Poço de visita PVI 15 AC/BP | und | 2169.24 | 579.19 | 2748.43
2 S 04 963 66 | Poço de visita PVI 16 AC/BP | und | 2519.71 | 672.76 | 3192.47
2 S 04 963 67 | Poço de visita PVI 17 AC/BP | und | 2893.47 | 772.56 | 3666.02
2 S 04 963 68 | Poço de visita PVI 18 AC/BP | und | 3492.63 | 932.53 | 4425.16
2 S 04 963 81 | Chaminé dos poços de visita CPV 01 AC/BP | und | 874.64 | 233.53 | 1108.16
2 S 04 963 82 | Chaminé dos poços de visita CPV 02 AC/BP | und | 1015.87 | 271.24 | 1287.11
2 S 04 963 83 | Chaminé dos poços de visita CPV 03 AC/BP | und | 1151.26 | 307.39 | 1458.65
2 S 04 963 84 | Chaminé dos poços de visita CPV 04 AC/BP | und | 1293.48 | 345.36 | 1638.84
2 S 04 963 85 | Chaminé dos poços de visita CPV 05 AC/BP | und | 911.85 | 243.46 | 1155.32
2 S 04 963 86 | Chaminé dos poços de visita CPV 06 AC/BP | und | 1570.11 | 419.22 | 1989.33
2 S 04 963 87 | Chaminé dos poços de visita CPV 07 AC/BP | und | 1706.48 | 455.63 | 2162.11
2 S 04 964 01 | Tubulação de drenagem urbana D=0,40 m s/ berço | m | 132.75 | 35.44 | 168.19
2 S 04 964 02 | Tubulação de drenagem urbana D=0,60 m s/ berço | m | 257.43 | 68.73 | 326.16
2 S 04 964 03 | Tubulação de drenagem urbana D=0,80 m s/ berço | m | 340.67 | 90.96 | 431.63
2 S 04 964 04 | Tubulação de drenagem urbana D=1,00 m s/ berço | m | 474.54 | 126.7 | 601.24
2 S 04 964 05 | Tubulação de drenagem urbana D=1,20 m s/ berço | m | 631.75 | 168.68 | 800.43
2 S 04 964 06 | Tubulação de drenagem urbana D=1,50 m s/ berço | m | 937.69 | 250.36 | 1188.05
2 S 04 964 51 | Tubulação de drenagem urbana-D=0,40m s/berço AC/BP | m | 137.27 | 36.65 | 173.93
2 S 04 964 52 | Tubulação de drenagem urbana-D=0,60m s/berço AC/BP | m | 266.29 | 71.1 | 337.39
2 S 04 964 53 | Tubulação de drenagem urbana-D=0,80m s/berço AC/BP | m | 355.37 | 94.88 | 450.26
2 S 04 964 54 | Tubulação de drenagem urbana-D=1,00m s/berço AC/BP | m | 496.29 | 132.51 | 628.8
2 S 04 964 55 | Tubulação de drenagem urbana-D=1,20m s/berço AC/BP | m | 660.17 | 176.27 | 836.44
2 S 04 964 56 | Tubulação de drenagem urbana-D=1,50m s/berço AC/BP | m | 975.63 | 260.49 | 1236.12
2 S 04 990 01 | Transposição de segmento de sarjetas TSS 01 | m | 124.83 | 33.33 | 158.15
2 S 04 990 02 | Transposição de segmento de sarjetas TSS 02 | m | 149.68 | 39.97 | 189.65
2 S 04 990 03 | Transposição de segmento de sarjetas TSS 03 | m | 258.84 | 69.11 | 327.95
2 S 04 990 04 | Transposição de segmento de sarjetas TSS 04 | m | 223.06 | 59.56 | 282.61
2 S 04 990 05 | Transposição de segmento de sarjetas TSS 05 | m | 199.27 | 53.2 | 252.47
2 S 04 990 06 | Transposição de segmento de sarjetas TSS 06 | m | 187.2 | 49.98 | 237.18
2 S 04 990 51 | Transposição de segmentos de sarjetas-TSS 01 AC/BP | m | 147.8 | 39.46 | 187.26
2 S 04 990 52 | Transposição de segmentos de sarjetas-TSS 02 AC/BP | m | 177.62 | 47.42 | 225.04
2 S 04 990 53 | Transposição de segmento de sarjetas-TSS 03 AC/BP | m | 281.08 | 75.05 | 356.13
2 S 04 990 54 | Transposição de segmento de sarjetas-TSS 04 AC/BP | m | 243.28 | 64.95 | 308.23
2 S 04 990 55 | Transposição de segmento de sarjetas-TSS 05 AC/BP | m | 218.14 | 58.24 | 276.38
2 S 04 990 56 | Transposição de segmento de sarjetas-TSS 06 AC/BP | m | 205.4 | 54.84 | 260.24
2 S 04 991 01 | Tampa concr. p/caixa colet. (4 nervuras) TCC 01 | und | 135.63 | 36.21 | 171.84
2 S 04 991 02 | Tampa de ferro p/ caixa coletora TCC 02 | und | 207.2 | 55.32 | 262.52
2 S 04 991 51 | Tampa concr.p/caixa colet(4 nervuras)-TCC 01 AC/BP | und | 141.83 | 37.87 | 179.7
2 S 04 999 03 | Escoramento de bueiros celulares | m3 | 55.01 | 14.69 | 69.7
2 S 04 999 06 | Solo local / selo de argila apiloado | m3 | 20.91 | 5.58 | 26.5
2 S 04 999 07 | Lastro de brita | m3 | 42.36 | 11.31 | 53.67
2 S 04 999 57 | Lastro de brita BC | m3 | 73.36 | 19.59 | 92.94
2 S 05 000 06 | Calha metálica semi-circular D=0,40 m | m | 160.62 | 42.89 | 203.51
2 S 05 000 09 | Dentes para bueiros simples D=0,60 m | und | 43.22 | 11.54 | 54.75
2 S 05 000 10 | Dentes para bueiros simples D=0,80 m | und | 53.36 | 14.25 | 67.6
2 S 05 000 11 | Dentes para bueiros simples D=1,00 m | und | 63.47 | 16.95 | 80.41
2 S 05 000 12 | Dentes para bueiros simples D=1,20 m | und | 71.34 | 19.05 | 90.39
2 S 05 000 13 | Dentes para bueiros simples D=1,50 m | und | 92.51 | 24.7 | 117.21
2 S 05 000 14 | Dentes para bueiros duplos D=1,00 m | und | 127.13 | 33.94 | 161.07
2 S 05 000 15 | Dentes para bueiros duplos D=1,20 m | und | 142.49 | 38.05 | 180.54
2 S 05 000 16 | Dentes para bueiros duplos D=1,50 m | und | 178.39 | 47.63 | 226.02
2 S 05 000 17 | Dentes para bueiros triplos D=1,00 m | und | 185.14 | 49.43 | 234.57
2 S 05 000 18 | Dentes para bueiros triplos D=1,20 | und | 213.84 | 57.09 | 270.93
2 S 05 000 19 | Dentes para bueiros triplos D=1,50 m | und | 263.26 | 70.29 | 333.56
2 S 05 000 59 | Dentes para bueiros simples D=0,60 m AC/BP/PP | und | 51.97 | 13.88 | 65.84
2 S 05 000 60 | Dentes para bueiros simples D=0,80 m AC/BP/PP | und | 64.27 | 17.16 | 81.43
2 S 05 000 61 | Dentes para bueiros simples D=1,00 m AC/BP/PP | und | 76.54 | 20.44 | 96.97
2 S 05 000 62 | Dentes para bueiros simples D=1,20 m AC/BP/PP | und | 86.46 | 23.08 | 109.54
2 S 05 000 63 | Dentes para bueiros simples D=1,50 m AC/BP/PP | und | 110.52 | 29.51 | 140.03
2 S 05 000 64 | Dentes para bueiros duplos D=1,00 m AC/BP/PP | und | 153.33 | 40.94 | 194.26
2 S 05 000 65 | Dentes para bueiros duplos D=1,20 m AC/BP/PP | und | 172.67 | 46.1 | 218.77
2 S 05 000 66 | Dentes para bueiros duplos D=1,50 m AC/BP/PP | und | 214.42 | 57.25 | 271.67
2 S 05 000 67 | Dentes para bueiros triplos D=1,00 m AC/BP/PP | und | 224.41 | 59.92 | 284.33
2 S 05 000 68 | Dentes para bueiros triplos D=1,20 AC/BP/PP | und | 259.13 | 69.19 | 328.32
2 S 05 000 69 | Dentes para bueiros triplos D=1,50 m AC/BP/PP | und | 317.25 | 84.71 | 401.96
2 S 05 100 00 | Enleivamento | m2 | 6.35 | 1.7 | 8.05
2 S 05 102 00 | Hidrossemeadura | m2 | 0.75 | 0.2 | 0.96
2 S 05 300 01 | Alvenaria de pedra arrumada | m3 | 96.45 | 25.75 | 122.2
2 S 05 300 02 | Enrocamento de pedra jogada | m3 | 50.7 | 13.54 | 64.23
2 S 05 301 00 | Alvenaria de pedra argamassada | m3 | 180.73 | 48.26 | 228.99
2 S 05 301 01 | Alvenaria tijolos de 20 cm de espessura | m2 | 55.67 | 14.86 | 70.53
2 S 05 301 50 | Alvenaria de pedra argamassada AC/BP/PP | m3 | 221.98 | 59.27 | 281.24
2 S 05 301 51 | Alvenaria tijolos de 0,20 cm de espessura AC | m2 | 57.5 | 15.35 | 72.86
2 S 05 302 02 | Muro gabião cx 0,50 alt.8X10,ZN/AL+PVC D=2,4mm | m3 | 347.11 | 92.68 | 439.79
2 S 05 302 03 | Muro gabião cx1,00 alt.8X10 ZN/AL+PVC D=2,4mm | m3 | 277.38 | 74.06 | 351.44
2 S 05 302 04 | Muro gabião cx 0,50 alt.8X10,ZN/AL D=2,7mm | m3 | 302.28 | 80.71 | 382.99
2 S 05 302 05 | Muro gabião cx 1,00 alt.8X10,ZN/AL D=2,7mm | m3 | 259.39 | 69.26 | 328.65
2 S 05 302 06 | Gabião colchão esp 0,23m 6X8ZN/AL+PVC D=2,00mm | m2 | 98.11 | 26.2 | 124.31
2 S 05 302 07 | Gabião colchão esp. 0,30m 6X8ZN/AL+PVC D=2,00mm | m2 | 115.06 | 30.72 | 145.79
2 S 05 302 08 | Gabião saco D=0,65m 8X10ZN/AL+PVC D=2,40mm | m3 | 281.41 | 75.14 | 356.55
2 S 05 303 01 | Terra armada ECE greide 0,0<h<6,00m | m2 | 0 | 0 | 0
2 S 05 303 02 | Terra armada ECE greide 6,0<h<9,00m | m2 | 0 | 0 | 0
2 S 05 303 03 | Terra armada ECE greide 9,0<h<12,00m | m2 | 0 | 0 | 0
2 S 05 303 04 | Terra armada ECE pé de talude 0,0<h<6,00m | m2 | 0 | 0 | 0
2 S 05 303 05 | Terra armada ECE pé de talude 6,0<h<9,00m | m2 | 0 | 0 | 0
2 S 05 303 06 | Terra armada ECE pé de talude 9,0<h<12,00m | m2 | 0 | 0 | 0
2 S 05 303 07 | Terra armada ECE encontro portante 0,0<h<6,00m | m2 | 0 | 0 | 0
2 S 05 303 08 | Terra armada ECE encontro portante 6,0<h<9,00m | m2 | 0 | 0 | 0
2 S 05 303 09 | Escamas de concreto armado para terra armada | m3 | 698.5 | 186.5 | 885
2 S 05 303 10 | Concr. soleira e arremates de maciço terra armada | m3 | 247.68 | 66.13 | 313.81
2 S 05 303 11 | Montagem de maciço terra armada | m2 | 107.31 | 28.65 | 135.96
2 S 05 303 59 | Escamas de concr.armado para terra armada AC/BP | m3 | 762.69 | 203.64 | 966.33
2 S 05 303 60 | Concr.soleira/arremates de maciço terra arm.AC/BP | m3 | 315.08 | 84.13 | 399.21
2 S 05 340 01 | Execução cortina atirantada conc.armado fck=15 MPa | m2 | 1208.43 | 322.65 | 1531.08
2 S 05 340 51 | Exec.cortina atirantada concr.arm.fck=15 MPa AC/BP | m3 | 1275.83 | 340.65 | 1616.47
2 S 05 900 01 | Tirante protendido p/ cort. aço st 85/105 D= 32mm | m | 153.48 | 40.98 | 194.46
2 S 06 210 01 | Pórtico metálico | und | 37576.79 | 10033 | 47609.79
2 S 06 210 51 | Pórtico metálico AC/BP | und | 37900.49 | 10119.43 | 48019.92
2 S 06 400 01 | Cerca arame farp. c/ mourão concr. seção quadrada | m | 24.14 | 6.45 | 30.58
2 S 06 400 02 | Cerca arame farp. c/ mourão concr. seção triang. | m | 20.13 | 5.37 | 25.5
2 S 06 400 51 | Cerca arame farp.c/mourão concr.seção quadr.AC/BP | m | 24.7 | 6.59 | 31.29
2 S 06 400 52 | Cerca arame farp.c/mourão concr.seção triang.AC/BP | m | 20.41 | 5.45 | 25.86
2 S 06 410 00 | Cercas de arame farpado com suportes de madeira | m | 14.66 | 3.92 | 18.58
2 S 09 001 05 | Transporte local em rodov. não pav. (const.) | tkm | 0.59 | 0.16 | 0.75
2 S 09 001 40 | Transporte local c/ carroceria em rodovia não pav. | tkm | 0.66 | 0.18 | 0.84
2 S 09 001 90 | Transporte comercial c/ carr. rodov. não pav. | tkm | 0.45 | 0.12 | 0.57
2 S 09 001 91 | Transporte comercial c/ basc. 10m3 rod. não pav. | tkm | 0.47 | 0.12 | 0.59
2 S 09 002 05 | Transporte local em rodov. pavim. (const.) | tkm | 0.46 | 0.12 | 0.58
2 S 09 002 40 | Transporte local c/ carroceria em rodov. pavim. | tkm | 0.5 | 0.13 | 0.63
2 S 09 002 90 | Transporte comerc. c/ carr. rodov. pavim. | tkm | 0.3 | 0.08 | 0.38
2 S 09 002 91 | Transporte comercial c/ basc. 10m3 rod. pav. | tkm | 0.31 | 0.08 | 0.39
3 S 01 200 00 | Escavação e carga mat. jazida (consv) | m3 | 7.89 | 2.11 | 10
3 S 01 401 00 | Recomposição de revestimento primário | m3 | 12.42 | 3.32 | 15.74
3 S 01 930 00 | Regularização mecânica da faixa de domínio | m2 | 0.21 | 0.06 | 0.26
3 S 02 200 00 | Solo p/ base de remendo profundo | m3 | 9.08 | 2.42 | 11.5
3 S 02 200 01 | Recomposição de camada granular do pavimento | m3 | 14.99 | 4 | 19
3 S 02 220 00 | Solo brita p/ base de rem. profundo | m3 | 20.86 | 5.57 | 26.43
3 S 02 220 50 | Solo brita p/ base de remendo profundo BC | m3 | 34.55 | 9.22 | 43.77
3 S 02 230 00 | Brita para base de remendo profundo | m3 | 45.81 | 12.23 | 58.04
3 S 02 230 50 | Brita para base de remendo profundo BC | m3 | 72.44 | 19.34 | 91.78
3 S 02 241 00 | Solo melhorado c/ cimento p/ base rem. profundo | m3 | 34.22 | 9.14 | 43.35
3 S 02 300 00 | Imprimação | m2 | 0.21 | 0.06 | 0.27
3 S 02 400 00 | Pintura de ligação | m2 | 0.15 | 0.04 | 0.19
3 S 02 500 00 | Capa selante com pedrisco | m2 | 0.5 | 0.13 | 0.63
3 S 02 500 01 | Capa selante com areia | m2 | 0.26 | 0.07 | 0.33
3 S 02 500 03 | Tratamento superficial simples com emulsão | m2 | 0.66 | 0.18 | 0.83
3 S 02 500 04 | Tratamento superficial simples c/ banho diluído | m2 | 0.77 | 0.21 | 0.97
3 S 02 500 50 | Capa selante com pedrisco BC | m2 | 0.65 | 0.17 | 0.82
3 S 02 500 51 | Capa selante com areia AC | m2 | 0.56 | 0.15 | 0.71
3 S 02 500 52 | Tratamento superficial simples com CAP BC | m2 | 0.92 | 0.24 | 1.16
3 S 02 500 53 | Tratamento superficial simples com emulsão BC | m2 | 0.86 | 0.23 | 1.09
3 S 02 500 54 | Tratam.superficial simples c/banho diluído BC | m2 | 0.97 | 0.26 | 1.24
3 S 02 501 01 | Tratamento superficial duplo com emulsão | m2 | 2.04 | 0.54 | 2.58
3 S 02 501 02 | Tratamento superficial duplo com banho diluído | m2 | 2.28 | 0.61 | 2.89
3 S 02 501 50 | Tratamento superficial duplo c/ CAP BC | m2 | 2.69 | 0.72 | 3.41
3 S 02 501 51 | Tratamento superficial duplo com emulsão BC | m2 | 2.68 | 0.71 | 3.39
3 S 02 501 52 | Tratam.superficial duplo com banho diluído BC | m2 | 2.92 | 0.78 | 3.7
3 S 02 502 01 | Tratamento superficial triplo com emulsão | m2 | 2.96 | 0.79 | 3.75
3 S 02 502 02 | Tratamento superficial triplo com banho diluído | m2 | 3.23 | 0.86 | 4.09
3 S 02 502 50 | Tratamento superficial triplo com CAP BC | m2 | 3.68 | 0.98 | 4.67
3 S 02 502 51 | Tratamento superficial triplo com emulsão BC | m2 | 3.72 | 0.99 | 4.71
3 S 02 502 52 | Tratam.superficial triplo com banho diluído BC | m2 | 3.99 | 1.06 | 5.05
3 S 02 510 00 | Lama asfáltica fina (granulometrias I e II ) | m2 | 0.78 | 0.21 | 0.99
3 S 02 510 01 | Lama asfáltica grossa (granulometrias III e IV) | m2 | 1.43 | 0.38 | 1.81
3 S 02 510 50 | Lama asfáltica fina (granulometrias I e II ) AC/BP | m2 | 0.88 | 0.23 | 1.11
3 S 02 510 51 | Lama asfált.grossa (granulometrias III e IV)AC/BP | m2 | 1.63 | 0.44 | 2.07
3 S 02 520 00 | Mistura areia-asfalto em betoneira | m3 | 46.69 | 12.47 | 59.16
3 S 02 520 01 | Mistura areia-asfalto usinada a frio | m3 | 25.25 | 6.74 | 32
3 S 02 520 02 | Rec.do rev. com areia asfalto a frio | m3 | 34.29 | 9.16 | 43.45
3 S 02 520 50 | Mistura areia-asfalto em betoneira AC | m3 | 106.32 | 28.39 | 134.71
3 S 02 520 51 | Mistura areia-asfalto usinada a frio AC | m3 | 84.88 | 22.66 | 107.54
3 S 02 521 00 | Mistura areia-asfalto usinada a quente | m3 | 84.13 | 22.46 | 106.59
3 S 02 521 01 | Rec. do rev. com areia asfalto a quente | m3 | 25.2 | 6.73 | 31.92
3 S 02 521 50 | Mistura areia-asfalto usinada a quente AC | m3 | 143.76 | 38.38 | 182.14
3 S 02 530 00 | Mistura betuminosa em betoneira | m3 | 55.33 | 14.77 | 70.1
3 S 02 530 01 | Mistura betuminosa usinada a frio | m3 | 48.21 | 12.87 | 61.08
3 S 02 530 02 | Rec.do rev. com mistura betuminosa a frio | m3 | 38.62 | 10.31 | 48.93
3 S 02 530 50 | Mistura betuminosa em betoneira AC/BP | m3 | 96.67 | 25.81 | 122.48
3 S 02 530 51 | Mistura betuminosa usinada a frio AC/BP | m3 | 89.55 | 23.91 | 113.46
3 S 02 540 00 | Mistura betuminosa usinada a quente | m3 | 118.66 | 31.68 | 150.34
3 S 02 540 01 | Rec.do rev.com mistura betuminosa a quente | m3 | 28.88 | 7.71 | 36.6
3 S 02 540 50 | Mistura betuminosa usinada a quente AC/BP | m3 | 164.29 | 43.87 | 208.15
3 S 02 601 00 | Recomposição de placa de concreto | m3 | 232.91 | 62.19 | 295.1
3 S 02 601 50 | Recomposição de placa de concreto AC/BP | m3 | 275.84 | 73.65 | 349.49
3 S 02 900 00 | Remoção mecanizada de revestimento betuminoso | m3 | 9.96 | 2.66 | 12.62
3 S 02 901 00 | Remoção manual de revestimento betuminoso | m3 | 192.18 | 51.31 | 243.49
3 S 02 902 00 | Remoção mecanizada da camada granular do pavimento | m3 | 6.25 | 1.67 | 7.92
3 S 02 903 00 | Remoção manual da camada granular do pavimento | m3 | 108.23 | 28.9 | 137.13
3 S 02 999 00 | Peneiramento | m3 | 14.83 | 3.96 | 18.79
3 S 03 310 00 | Concreto ciclópico | m3 | 241.11 | 64.38 | 305.49
3 S 03 310 50 | Concreto ciclópico AC/BP/PP | m3 | 309.02 | 82.51 | 391.53
3 S 03 329 00 | Concreto de cimento (confecção e lançamento) | m3 | 248.04 | 66.23 | 314.27
3 S 03 329 01 | Concreto c/cimento CP32 (conf.man.lanç.) | m3 | 318.77 | 85.11 | 403.89
3 S 03 329 50 | Concreto de cimento (confecção e lançamento) AC/BP | m3 | 301.9 | 80.61 | 382.51
3 S 03 329 51 | Concreto c/cimento CP32 (conf.man.lanç.) AC/BP | m3 | 372.45 | 99.45 | 471.9
3 S 03 340 02 | Argamassa cimento areia 1-6 | m3 | 217.51 | 58.07 | 275.58
3 S 03 340 03 | Argamassa cimento solo 1:10 | m3 | 154.95 | 41.37 | 196.32
3 S 03 340 52 | Argamassa cimento areia 1-6 AC | m3 | 277.13 | 73.99 | 351.13
3 S 03 353 00 | Dobragem e colocação de armadura | kg | 6.55 | 1.75 | 8.29
3 S 03 370 00 | Forma comum de madeira | m2 | 80.31 | 21.44 | 101.75
3 S 03 940 01 | Reaterro e compactação p/ bueiro | m3 | 23.98 | 6.4 | 30.38
3 S 03 940 02 | Reaterro apiloado | m3 | 21.87 | 5.84 | 27.7
3 S 03 950 00 | Limpeza de ponte | m | 4.44 | 1.19 | 5.63
3 S 04 000 00 | Escavação manual em material de 1a categoria | m3 | 39.5 | 10.55 | 50.05
3 S 04 000 01 | Escavação manual em material de 2a categoria | m3 | 52.67 | 14.06 | 66.73
3 S 04 001 00 | Escavação mecaniz. de vala em mater. de 1a cat. | m3 | 6.5 | 1.74 | 8.24
3 S 04 010 00 | Escavação mecaniz.de vala em material de 2a cat. | m3 | 8.13 | 2.17 | 10.3
3 S 04 020 00 | Escavação e carga de material de 3a cat. em valas | m3 | 70.68 | 18.87 | 89.55
3 S 04 300 16 | Bueiro met. chapa múltipla D=1,60m galv. | m | 1235.56 | 329.9 | 1565.46
3 S 04 300 20 | Bueiro met. chapa múltipla D=2,00m galv. | m | 1697.18 | 453.15 | 2150.32
3 S 04 300 66 | Bueiro met. chapa múltipla D=1,60m galvan. BC | m | 1261.4 | 336.79 | 1598.19
3 S 04 300 70 | Bueiro met. chapa múltipla D=2,00m galvan. BC | m | 1723.01 | 460.04 | 2183.06
3 S 04 301 16 | Bueiro met.chapas múlt. D=1,60 m rev. epoxy | m | 1235.56 | 329.9 | 1565.46
3 S 04 301 20 | Bueiro met. chapas múlt. D=2,00 m rev. epoxy | m | 1697.18 | 453.15 | 2150.32
3 S 04 301 30 | Bueiro met. D=3,05 m rev.epoxy Hmax. aterro 12,50m | m | 4240.11 | 1132.11 | 5372.22
3 S 04 301 66 | Bueiro met. chapas múlt. D=1,60 m rev. Epoxy BC | m | 1261.4 | 336.79 | 1598.19
3 S 04 301 70 | Bueiro met. chapas múlt. D=2,00 m rev. epoxy BC | m | 1723.01 | 460.04 | 2183.06
3 S 04 301 71 | Bueiro met.D=3,05m rev.epoxy Hmax.aterro 12,50m BC | m | 4283.51 | 1143.7 | 5427.21
3 S 04 310 12 | Bueiro met. s/interrupção tráf. D=1,20 m galv. | m | 1539.37 | 411.01 | 1950.39
3 S 04 310 16 | Bueiro met. s/interrupção tráf. D=1,60 m galv. | m | 2056.37 | 549.05 | 2605.42
3 S 04 310 20 | Bueiro met. s/interrupção tráf. D=2,00 m galv. | m | 2793.09 | 745.76 | 3538.85
3 S 04 311 12 | Bueiro met.s/interrupção tráf. D=1,20 m rev. epoxy | m | 1604.37 | 428.37 | 2032.74
3 S 04 311 16 | Bueiro met.s/interrupção tráf. D=1,60 m rev. epoxy | m | 2143.37 | 572.28 | 2715.65
3 S 04 311 20 | Bueiro met.s/interrupção tráf. D=2,00 m rev. epoxy | m | 2799.09 | 747.36 | 3546.45
3 S 04 590 00 | Assentamento de dreno profundo | m | 59.61 | 15.92 | 75.53
3 S 04 590 50 | Assentamento de dreno profundo AC/BP | m | 75.33 | 20.11 | 95.45
3 S 04 999 08 | Selo de argila apiloado com solo local | m3 | 21.87 | 5.84 | 27.7
3 S 05 000 00 | Enrocamento de pedra arrumada | m3 | 130.91 | 34.95 | 165.87
3 S 05 001 00 | Enrocamento de pedra jogada | m3 | 84 | 22.43 | 106.43
3 S 05 101 01 | Revestimento vegetal com mudas | m2 | 6 | 1.6 | 7.61
3 S 05 101 02 | Revestimento vegetal com grama em leivas | m2 | 6.21 | 1.66 | 7.87
3 S 08 001 00 | Reconformação da plataforma | ha | 175.46 | 46.85 | 222.31
3 S 08 100 00 | Tapa buraco | m3 | 224.14 | 59.85 | 283.98
3 S 08 101 01 | Remendo profundo com demolição manual | m3 | 248.72 | 66.41 | 315.13
3 S 08 101 02 | Remendo profundo com demolição mecanica | m3 | 159.66 | 42.63 | 202.29
3 S 08 101 03 | Remendo prof.com demol.mec.e serra | m3 | 172.73 | 46.12 | 218.85
3 S 08 101 04 | Tapa buraco com serra corta piso | m3 | 213.21 | 56.93 | 270.14
3 S 08 102 00 | Limpeza ench. juntas pav. concr. a quente (consv) | m | 2.69 | 0.72 | 3.41
3 S 08 102 01 | Limpeza ench. juntas pav. concr. a frio (consv) | m | 1.92 | 0.51 | 2.44
3 S 08 102 51 | Limpeza ench.juntas pav.concr.a frio(consv) AC | m | 1.94 | 0.52 | 2.46
3 S 08 103 00 | Selagem de trinca | l | 1.49 | 0.4 | 1.89
3 S 08 103 50 | Selagem de trinca AC | l | 1.59 | 0.43 | 2.02
3 S 08 104 01 | Combate à exsudação com areia | m2 | 0.45 | 0.12 | 0.57
3 S 08 104 02 | Combate à exsudação com pedrisco | m2 | 0.52 | 0.14 | 0.66
3 S 08 104 51 | Combate à exsudação com areia AC | m2 | 0.6 | 0.16 | 0.76
3 S 08 104 52 | Combate à exsudação com pedrisco BC | m2 | 0.6 | 0.16 | 0.76
3 S 08 109 00 | Correção de defeitos com mistura betuminosa | m3 | 113.22 | 30.23 | 143.45
3 S 08 109 03 | Reparo Localizado (superficial) | m3 | 136.67 | 36.49 | 173.16
3 S 08 109 04 | Reparo Localizado c/ CBUQ | m3 | 136.67 | 36.49 | 173.16
3 S 08 109 12 | Correção de defeitos por fresagem descontínua | m3 | 155.73 | 41.58 | 197.31
3 S 08 110 00 | Correção de defeitos por penetração | m2 | 12.36 | 3.3 | 15.66
3 S 08 110 50 | Correção de defeitos por penetração BC | m2 | 12.57 | 3.36 | 15.92
3 S 08 200 00 | Recomp. de guarda corpo | m | 99.13 | 26.47 | 125.59
3 S 08 200 01 | Recomposição de sarjeta em alvenaria de tijolo | m2 | 49.14 | 13.12 | 62.26
3 S 08 200 50 | Recomp. de guarda corpo AC/BP | m | 99.51 | 26.57 | 126.08
3 S 08 200 51 | Recomp.de sarjeta em alvenaria de tijolo AC | m2 | 49.73 | 13.28 | 63
3 S 08 300 01 | Limpeza de sarjeta e meio fio | m | 0.45 | 0.12 | 0.57
3 S 08 301 01 | Limpeza de valeta de corte | m | 0.67 | 0.18 | 0.85
3 S 08 301 02 | Limpeza de vala de drenagem | m | 2.68 | 0.72 | 3.4
3 S 08 301 03 | Limpeza de descida d'água | m | 0.89 | 0.24 | 1.13
3 S 08 302 01 | Limpeza de bueiro | m3 | 14.83 | 3.96 | 18.79
3 S 08 302 02 | Desobstrução de bueiro | m3 | 43.07 | 11.5 | 54.57
3 S 08 302 03 | Assentamento de tubo D=0,60 m | m | 197.02 | 52.6 | 249.62
3 S 08 302 04 | Assentamento de tubo D=0,80 m | m | 293.28 | 78.31 | 371.59
3 S 08 302 05 | Assentamento de tubo D=1,0 m | m | 427.15 | 114.05 | 541.2
3 S 08 302 06 | Assentamento de tubo D=1,20 m | m | 633.43 | 169.13 | 802.56
3 S 08 302 08 | Assent.de tubo D=0,60 m PA-1 comerc-junta rigida M | m | 110.99 | 29.63 | 140.62
3 S 08 302 09 | Assent.de tubo D=0,80 m PA-1 comerc-junta rigida M | m | 171.88 | 45.89 | 217.77
3 S 08 302 10 | Assent.de tubo D=1,00 m PA-1 comerc-junta rigida M | m | 225.36 | 60.17 | 285.53
3 S 08 302 11 | Assent.de tubo D=1,20 m PA-1 comerc-junta rigida M | m | 361.58 | 96.54 | 458.13
3 S 08 302 12 | Assent.de tubo D=1,50 m PA-1 comerc-junta rigida M | m | 490.66 | 131.01 | 621.66
3 S 08 302 13 | Assent.de tubo D=0,60m PA-2 comerc-junta rigida M | m | 123.4 | 32.95 | 156.35
3 S 08 302 14 | Assent.de tubo D=0,80m PA-2 comerc-junta rigida M | m | 180.58 | 48.21 | 228.79
3 S 08 302 15 | Assent.de tubo D=1,00m PA-2 comerc-junta rigida M | m | 252.79 | 67.5 | 320.29
3 S 08 302 16 | Assent.de tubo D=1,20m PA-2 comerc-junta rigida M | m | 361.2 | 96.44 | 457.65
3 S 08 302 17 | Assent.de tubo D=1,50m PA-2 comerc-junta rigida M | m | 529.54 | 141.39 | 670.92
3 S 08 302 18 | Assent.de tubo D=0,60m PA-3 comerc-junta rigida M | m | 130.73 | 34.91 | 165.64
3 S 08 302 19 | Assent.de tubo D=0,80m PA-3 comerc-junta rigida M | m | 200.8 | 53.61 | 254.41
3 S 08 302 20 | Assent.de tubo D=1,00m PA-3 comerc-junta rigida M | m | 300.88 | 80.34 | 381.22
3 S 08 302 21 | Assent.de tubo D=1,20m PA-3 comerc-junta rigida M | m | 440.51 | 117.62 | 558.13
3 S 08 302 22 | Assent.de tubo D=1,50m PA-3 comerc-junta rigida M | m | 610.23 | 162.93 | 773.16
3 S 08 302 23 | Assent.de tubo D=0,60m PA-4 comerc-junta rigida M | m | 138.69 | 37.03 | 175.72
3 S 08 302 24 | Assent.de tubo D=0,80m PA-4 comerc-junta rigida M | m | 230.38 | 61.51 | 291.89
3 S 08 302 25 | Assent.de tubo D=1,00m PA-4 comerc-junta rigida M | m | 332.9 | 88.88 | 421.79
3 S 08 302 26 | Assent.de tubo D=1,20m PA-4 comerc-junta rigida M | m | 465.75 | 124.36 | 590.11
3 S 08 302 27 | Assent.de tubo D=1,50m PA-4 comerc-junta rigida M | m | 704.88 | 188.2 | 893.08
3 S 08 302 53 | Assentamento de tubo D=0,60 m AC/BP | m | 205.58 | 54.89 | 260.47
3 S 08 302 54 | Assentamento de tubo D=0,80 m AC/BP | m | 307.45 | 82.09 | 389.54
3 S 08 302 55 | Assentamento de tubo D=1,0 m AC/BP | m | 448.31 | 119.7 | 568
3 S 08 302 56 | Assentamento de tubo D=1,20 m AC/BP | m | 660.65 | 176.39 | 837.04
3 S 08 400 00 | Limpeza de placa de sinalização | m2 | 5.11 | 1.36 | 6.48
3 S 08 400 01 | Recomposição placa de sinalização | m2 | 22.37 | 5.97 | 28.34
3 S 08 400 02 | Substituição de balizador | un | 26.48 | 7.07 | 33.55
3 S 08 400 52 | Substituição de balizador AC/BP | un | 26.98 | 7.21 | 34.19
3 S 08 401 00 | Recomposição de defensa metálica | m | 153.04 | 40.86 | 193.9
3 S 08 402 00 | Caiação | m2 | 1.68 | 0.45 | 2.13
3 S 08 403 00 | Renovação manual de sinalização horizontal | m2 | 47.65 | 12.72 | 60.37
3 S 08 404 00 | Recomp. tot. cerca c/ mourão de conc. secção quad. | m | 21.95 | 5.86 | 27.81
3 S 08 404 01 | Recomp. parc. cerca de conc. seção quad. mourão | m | 18.54 | 4.95 | 23.48
3 S 08 404 02 | Recomp. parc. cerca c/ mourão de concr.-arame | m | 5.33 | 1.42 | 6.75
3 S 08 404 03 | Recomp. tot. cerca c/ mourão concr. seção triang. | m | 20.15 | 5.38 | 25.53
3 S 08 404 04 | Recomp. parc. cerca c/ mourão concr. seção triang. | m | 15.9 | 4.25 | 20.15
3 S 08 404 50 | Recomp.tot.cerca c/mourão conc.seção quad. AC/BP | m | 22.5 | 6.01 | 28.51
3 S 08 404 51 | Recomp.parc.cerca mourão conc.seção quadrada AC/BP | m | 19.09 | 5.1 | 24.19
3 S 08 404 53 | Recomp.tot.cerca c/mourão conc.seção triang. AC/BP | m | 20.43 | 5.45 | 25.88
3 S 08 404 54 | Recomp.parc.cerca c/mourão conc.seção triang.AC/BP | m | 16.18 | 4.32 | 20.5
3 S 08 414 00 | Recomposição total de cerca com mourão de madeira | m | 13.59 | 3.63 | 17.22
3 S 08 414 01 | Recomposição parcial cerca de madeira mourão | m | 10.75 | 2.87 | 13.62
3 S 08 414 02 | Recomp. parcial cerca c/ mourão de madeira arame | m | 4.01 | 1.07 | 5.08
3 S 08 500 00 | Recomposição manual de aterro | m3 | 77.61 | 20.72 | 98.33
3 S 08 501 00 | Recomposição mecanizada de aterro | m3 | 18.51 | 4.94 | 23.46
3 S 08 510 00 | Remoção manual de barreira em solo | m3 | 18.72 | 5 | 23.72
3 S 08 510 01 | Remoção manual de barreira em rocha | m3 | 23.4 | 6.25 | 29.65
3 S 08 511 00 | Remoção mecanizada de barreira solo | m3 | 3.69 | 0.99 | 4.68
3 S 08 512 00 | Remoção mecanizada de barreira rocha | m3 | 5.65 | 1.51 | 7.16
3 S 08 513 00 | Remoção de matacões | m3 | 55.17 | 14.73 | 69.89
3 S 08 900 00 | Roçada manual | ha | 1236.14 | 330.05 | 1566.19
3 S 08 900 01 | Roçada de capim colonião | ha | 2966.74 | 792.12 | 3758.85
3 S 08 901 00 | Roçada mecanizada | ha | 215.86 | 57.63 | 273.49
3 S 08 901 01 | Corte e limpeza de áreas gramadas | m2 | 0.09 | 0.02 | 0.11
3 S 08 910 00 | Capina manual | m2 | 0.49 | 0.13 | 0.63
3 S 09 001 00 | Transporte local c/ basc. 5m3 em rodov. não pav. | tkm | 0.54 | 0.14 | 0.69
3 S 09 001 06 | Transporte local c/ basc. 10m3 em rodov. não pav. | tkm | 0.69 | 0.18 | 0.87
3 S 09 001 41 | Transp. local c/ carroceria 4t em rodov. não pav. | tkm | 1.07 | 0.29 | 1.35
3 S 09 001 90 | Transporte comercial c/ carroc. rodov. não pav. | tkm | 0.45 | 0.12 | 0.57
3 S 09 001 91 | Transporte comercial c/ basc. 10m3 rod. não pav. | tkm | 0.47 | 0.12 | 0.59
3 S 09 002 00 | Transporte local basc. 5m3 em rodov. pav. | tkm | 0.43 | 0.12 | 0.55
3 S 09 002 03 | Transporte local de material para remendos | tkm | 0.79 | 0.21 | 1
3 S 09 002 06 | Transporte local c/ basc. 10m3 em rodov. pav. | tkm | 0.52 | 0.14 | 0.65
3 S 09 002 41 | Transp. local c/ carroceria 4t em rodov. pav. | tkm | 0.84 | 0.22 | 1.06
3 S 09 002 90 | Transporte comercial c/ carroceria rodov. pav. | tkm | 0.3 | 0.08 | 0.38
3 S 09 002 91 | Transporte comercial c/ basc. 10m3 rod. pav. | tkm | 0.31 | 0.08 | 0.39
3 S 09 102 00 | Transporte local material betuminoso | tkm | 1.37 | 0.36 | 1.73
3 S 09 201 70 | Transp. local água c/ cam. tanque rodov. não pav. | tkm | 1.18 | 0.32 | 1.5
3 S 09 202 70 | Transp. local água c/ cam. tanque em rodov. pav. | tkm | 0.92 | 0.25 | 1.17
4 S 03 300 01 | Confecção e lanç. de concreto magro em betoneira | m3 | 217.78 | 58.15 | 275.93
4 S 03 300 51 | Conf.lançamento de concreto magro em beton.AC/BP | m3 | 275.55 | 73.57 | 349.13
4 S 03 323 01 | Conc.estr.fck=25 MPa contr.raz.uso ger.conf.e lanç | m3 | 279.76 | 74.7 | 354.46
4 S 03 323 51 | Concr.estr.fck=25MPa c.raz.uso ger.conf.lanç.AC/BP | m3 | 344.44 | 91.96 | 436.4
4 S 03 353 00 | Fornecimento, preparo colocação aço CA-50 | kg | 7.21 | 1.93 | 9.14
4 S 03 370 00 | Forma comum de madeira | m2 | 80.31 | 21.44 | 101.75
4 S 06 000 01 | Defensa maleável simples (forn./ impl.) | m | 248.21 | 66.27 | 314.48
4 S 06 000 02 | Ancoragem de defensa maleável simples (forn/ impl) | m | 274.21 | 73.21 | 347.42
4 S 06 000 11 | Defensa maleável dupla (forn./ impl.) | m | 303.97 | 81.16 | 385.13
4 S 06 000 12 | Ancoragem de defensa maleável dupla (forn./ impl.) | m | 334.76 | 89.38 | 424.14
4 S 06 010 01 | Defensa semi-maleável simples (forn./ impl.) | m | 150.56 | 40.2 | 190.77
4 S 06 010 02 | Ancoragem defensa semi-maleável simples (forn/imp) | m | 169.38 | 45.22 | 214.6
4 S 06 010 11 | Defensa semi-maleável dupla (forn./ impl.) | m | 283.93 | 75.81 | 359.74
4 S 06 010 12 | Ancoragem defensa semi-maleável dupla (forn/ impl) | m | 313.81 | 83.79 | 397.6
4 S 06 030 11 | Barreira de segurança dupla DNER PRO 176/86 | m | 311.29 | 83.11 | 394.4
4 S 06 030 61 | Barreira de segurança dupla DNER PRO 176/86 AC/BP | m | 339.9 | 90.75 | 430.65
4 S 06 100 13 | Pintura faixa-tinta b.acrílica emuls. água 1 ano | m2 | 9.94 | 2.65 | 12.6
4 S 06 100 14 | Pint. setas/zebrado-tinta b.acríl. emuls. água-1a. | m2 | 16.93 | 4.52 | 21.44
4 S 06 100 21 | Pint. faixa-tinta base acríl. e=0,6mm-NBR 11862/92 | m2 | 29.88 | 7.98 | 37.85
4 S 06 100 22 | Pint.setas.zeb.-tinta b.acríl e=0,6mm-NBR 11862/92 | m2 | 35.68 | 9.53 | 45.21
4 S 06 100 31 | Pintura faixa-tinta b.acrílica emuls. água -2 anos | m2 | 13.22 | 3.53 | 16.74
4 S 06 100 32 | Pint. setas/zebrado-tinta b.acríl. emuls. água-2a. | m2 | 19.92 | 5.32 | 25.24
4 S 06 110 01 | Pintura faixa c/termoplástico-3 anos (p/ aspersão) | m2 | 38.1 | 10.17 | 48.27
4 S 06 110 02 | Pintura setas e zebrado term.-3 anos (p/ aspersão) | m2 | 48.59 | 12.97 | 61.56
4 S 06 110 03 | Pintura setas e zebrado term.-5 anos (p/ extrusão) | m2 | 49.93 | 13.33 | 63.27
4 S 06 111 01 | Sinalização horizontal c/termoplástico pré-formado | m2 | 91 | 24.3 | 115.3
4 S 06 120 01 | Forn. e colocação de tacha reflet. monodirecional | und | 17.02 | 4.54 | 21.56
4 S 06 120 11 | Forn. e colocação de tachão reflet. monodirecional | und | 50.27 | 13.42 | 63.69
4 S 06 120 20 | Forn. e coloc. de disp.refl. vidro temp. 180° bran | und | 19.97 | 5.33 | 25.3
4 S 06 120 21 | Forn. e coloc. de disp.refl. vidro temp. 360° bran | und | 19.97 | 5.33 | 25.3
4 S 06 120 22 | Forn. e coloc. de disp.refl. vidro temp. 360° amar | und | 22.12 | 5.91 | 28.02
4 S 06 121 01 | Forn. e colocação de tacha reflet. bidirecional | und | 18.44 | 4.92 | 23.36
4 S 06 121 11 | Forn. e colocação de tachão reflet. bidirecional | und | 52.75 | 14.08 | 66.84
4 S 06 200 01 | Forn. e implantação placa sinaliz. semi-refletiva | m2 | 192.88 | 51.5 | 244.38
4 S 06 200 02 | Forn. e implantação placa sinaliz. tot.refletiva | m2 | 347.94 | 92.9 | 440.84
4 S 06 200 91 | Remoção de placa de sinalização | m2 | 17.9 | 4.78 | 22.69
4 S 06 200 92 | Recuperação de chapa p/placa de sinalização | m2 | 33.3 | 8.89 | 42.19
4 S 06 202 01 | Confecção de placa sinalização semi-refletiva | m2 | 134.21 | 35.83 | 170.04
4 S 06 202 11 | Confecção placa sinalização tot.refletiva | m2 | 289.27 | 77.23 | 366.5
4 S 06 202 21 | Conf.placa sinal.semi-refletiva chapa recuperada | m2 | 100.7 | 26.89 | 127.58
4 S 06 202 31 | Conf.placa sinal.tot.refletiva chapa recuperada | m2 | 252.01 | 67.29 | 319.3
4 S 06 203 01 | Confecção suporte e travessa p/placa sinaliz. | und | 35.8 | 9.56 | 45.36
4 S 06 230 01 | Forn. e implantação de balizador de concreto | und | 27.58 | 7.36 | 34.95
4 S 06 230 02 | Forn. e impl. sup. ecol. sec. quadrad. placa sin. | und | 346.97 | 92.64 | 439.62
4 S 06 230 03 | Forn. impl. sup. ecol. s. cilindrica placa sin. | und | 340.39 | 90.89 | 431.28
4 S 06 230 51 | Forn. e implantação de balizador de concreto AC/BP | und | 28.09 | 7.5 | 35.59
4 S 08 100 13 | Manut/recomp.sinal-pint.faixa-tin.acril em água-1a | m2 | 10.95 | 2.92 | 13.88
4 S 08 100 21 | Manut./recomp. sinal.-pint.faixa-tinta acrilica | m2 | 31.13 | 8.31 | 39.45
4 S 08 100 23 | Manut/recomp.sinal-pint.faixa-tin.acril em água-2a | m2 | 14.47 | 3.86 | 18.34
4 S 08 110 01 | Man/recomp.sin-pint.faixa-c/termopl-3a(p/aspersão) | m2 | 39.95 | 10.67 | 50.62
4 S 09 001 90 | Transporte comercial c/ carroc 15t rodov. não pav. | tkm | 0.45 | 0.12 | 0.57
4 S 09 001 91 | Transporte comercial c/ basc. 10m3 rod. não pav. | tkm | 0.47 | 0.12 | 0.59
4 S 09 002 00 | Transporte local c/ basc. 5 m3 rodov. pav. | tkm | 0.43 | 0.12 | 0.55
4 S 09 002 41 | Transporte local c/ carroceria 4t rodov. pav. | tkm | 0.84 | 0.22 | 1.06
4 S 09 002 90 | Transporte comercial c/ carroc 15t rodov. pav. | tkm | 0.3 | 0.08 | 0.38
4 S 09 002 91 | Transporte comercial c/ basc. 10m3 rod. pav. | tkm | 0.31 | 0.08 | 0.39
4 S 09 202 70 | Transp. local de água c/ cam. tanque rodov. pav. | tkm | 0.92 | 0.25 | 1.17
5 S 01 000 00 | Desm. dest. e limp. áreas c/ arv. diam. até 0,15m | m2 | 0.31 | 0.08 | 0.39
5 S 01 010 00 | Destocamento de árvores c/ diâm. 0,15 a 030m | und | 27.07 | 7.23 | 34.3
5 S 01 011 00 | Destocamento de árvores c/ diâm. > 0,30m | und | 67.67 | 18.07 | 85.74
5 S 01 100 01 | Esc. carga transp. mat 1a cat DMT 50m | m3 | 1.57 | 0.42 | 1.99
5 S 01 100 09 | Esc. carga tr. mat 1a c. DMT 50 a 200m c/carreg | m3 | 5.86 | 1.56 | 7.42
5 S 01 100 10 | Esc. carga tr. mat 1a c. DMT 200 a 400m c/carreg | m3 | 6.34 | 1.69 | 8.03
5 S 01 100 11 | Esc. carga tr. mat 1a c. DMT 400 a 600m c/carreg | m3 | 6.61 | 1.77 | 8.38
5 S 01 100 12 | Esc. carga tr. mat 1a c. DMT 600 a 800m c/carreg | m3 | 6.87 | 1.83 | 8.7
5 S 01 100 13 | Esc. carga tr. mat 1a c. DMT 800 a 1000m c/carreg | m3 | 7.28 | 1.94 | 9.23
5 S 01 100 14 | Esc. carga tr. mat 1a c. DMT 1000 a 1200m c/carreg | m3 | 7.66 | 2.05 | 9.71
5 S 01 100 15 | Esc. carga tr. mat 1a c. DMT 1200 a 1400m c/carreg | m3 | 7.82 | 2.09 | 9.91
5 S 01 100 16 | Esc. carga tr. mat 1a c. DMT 1400 a 1600m c/carreg | m3 | 8.09 | 2.16 | 10.25
5 S 01 100 17 | Esc. carga tr. mat 1a c. DMT 1600 a 1800m c/carreg | m3 | 8.49 | 2.27 | 10.76
5 S 01 100 18 | Esc. carga tr. mat 1a c. DMT 1800 a 2000m c/carreg | m3 | 8.67 | 2.31 | 10.98
5 S 01 100 19 | Esc. carga tr. mat 1a c. DMT 2000 a 3000m c/carreg | m3 | 9.93 | 2.65 | 12.58
5 S 01 100 20 | Esc. carga tr. mat 1a c. DMT 3000 a 5000m c/carreg | m3 | 12.76 | 3.41 | 16.17
5 S 01 100 22 | Esc. carga transp. mat 1a cat DMT 50 a 200m c/e | m3 | 4.43 | 1.18 | 5.61
5 S 01 100 23 | Esc. carga transp. mat 1a cat DMT 200 a 400m c/e | m3 | 4.8 | 1.28 | 6.08
5 S 01 100 24 | Esc. carga transp. mat 1a cat DMT 400 a 600m c/e | m3 | 5.15 | 1.38 | 6.53
5 S 01 100 25 | Esc. carga transp. mat 1a cat DMT 600 a 800m c/e | m3 | 5.54 | 1.48 | 7.02
5 S 01 100 26 | Esc. carga transp. mat 1a cat DMT 800 a 1000m c/e | m3 | 5.79 | 1.55 | 7.34
5 S 01 100 27 | Esc. carga transp. mat 1a cat DMT 1000 a 1200m c/e | m3 | 6.23 | 1.66 | 7.9
5 S 01 100 28 | Esc. carga transp. mat 1a cat DMT 1200 a 1400m c/e | m3 | 6.5 | 1.74 | 8.23
5 S 01 100 29 | Esc. carga transp. mat 1a cat DMT 1400 a 1600m c/e | m3 | 6.75 | 1.8 | 8.55
5 S 01 100 30 | Esc. carga transp .mat 1a cat DMT 1600 a 1800m c/e | m3 | 6.95 | 1.86 | 8.81
5 S 01 100 31 | Esc. carga transp. mat 1a cat DMT 1800 a 2000m c/e | m3 | 7.26 | 1.94 | 9.2
5 S 01 100 32 | Esc. carga transp. mat 1a cat DMT 2000 a 3000m c/e | m3 | 8.51 | 2.27 | 10.78
5 S 01 100 33 | Esc. carga transp. mat 1a cat DMT 3000 a 5000m c/e | m3 | 11.18 | 2.99 | 14.17
5 S 01 101 01 | Esc. carga transp. mat 2a cat DMT 50m | m3 | 2.75 | 0.74 | 3.49
5 S 01 101 09 | Esc. carga tr. mat 2a c. DMT 50 a 200m c/carreg | m3 | 8.97 | 2.39 | 11.36
5 S 01 101 10 | Esc. carga tr. mat 2a c. DMT 200 a 400m c/carreg | m3 | 9.53 | 2.55 | 12.08
5 S 01 101 11 | Esc. carga tr. mat 2a c. DMT 400 a 600m c/carreg | m3 | 10.08 | 2.69 | 12.77
5 S 01 101 12 | Esc. carga tr. mat 2a c. DMT 600 a 800m c/carreg | m3 | 10.5 | 2.8 | 13.3
5 S 01 101 13 | Esc. carga tr. mat 2a c. DMT 800 a 1000m c/carreg | m3 | 10.79 | 2.88 | 13.68
5 S 01 101 14 | Esc. carga tr. mat 2a c. DMT 1000 a 1200m c/carreg | m3 | 11.23 | 3 | 14.23
5 S 01 101 15 | Esc. carga tr. mat 2a c. DMT 1200 a 1400m c/carreg | m3 | 11.55 | 3.08 | 14.63
5 S 01 101 16 | Esc. carga tr. mat 2a c. DMT 1400 a 1600m c/carreg | m3 | 11.89 | 3.18 | 15.07
5 S 01 101 17 | Esc. carga tr. mat 2a c. DMT 1600 a 1800m c/carreg | m3 | 12.08 | 3.23 | 15.31
5 S 01 101 18 | Esc. carga tr. mat 2a c. DMT 1800 a 2000m c/carreg | m3 | 12.64 | 3.37 | 16.01
5 S 01 101 19 | Esc. carga tr. mat 2a c. DMT 2000 a 3000m c/carreg | m3 | 13.85 | 3.7 | 17.55
5 S 01 101 20 | Esc. carga tr. mat 2a c. DMT 3000 a 5000m c/carreg | m3 | 17.1 | 4.57 | 21.66
5 S 01 101 22 | Esc. carga transp. mat 2a cat DMT 50 a 200m c/e | m3 | 6.19 | 1.65 | 7.85
5 S 01 101 23 | Esc. carga transp. mat 2a cat DMT 200 a 400m c/e | m3 | 6.63 | 1.77 | 8.41
5 S 01 101 24 | Esc. carga transp. mat 2a cat DMT 400 a 600m c/e | m3 | 7.04 | 1.88 | 8.92
5 S 01 101 25 | Esc. carga transp. mat 2a cat DMT 600 a 800m c/e | m3 | 7.37 | 1.97 | 9.34
5 S 01 101 26 | Esc. carga transp. mat 2a cat DMT 800 a 1000m c/e | m3 | 8.03 | 2.14 | 10.17
5 S 01 101 27 | Esc. carga transp. mat 2a cat DMT 1000 a 1200m c/e | m3 | 8.34 | 2.23 | 10.57
5 S 01 101 28 | Esc. carga transp. mat 2a cat DMT 1200 a 1400m c/e | m3 | 8.73 | 2.33 | 11.06
5 S 01 101 29 | Esc. carga transp. mat 2a cat DMT 1400 a 1600m c/e | m3 | 8.93 | 2.38 | 11.31
5 S 01 101 30 | Esc. carga transp. mat 2a cat DMT 1600 a 1800m c/e | m3 | 9.07 | 2.42 | 11.5
5 S 01 101 31 | Esc. carga transp. mat 2a cat DMT 1800 a 2000m c/e | m3 | 9.78 | 2.61 | 12.4
5 S 01 101 32 | Esc. carga transp. mat 2a cat DMT 2000 a 3000m c/e | m3 | 11.06 | 2.95 | 14.01
5 S 01 101 33 | Esc. carga transp. mat 2a cat DMT 3000 a 5000m c/e | m3 | 14.02 | 3.74 | 17.77
5 S 01 102 01 | Esc. carga transp. mat 3a cat DMT até 50m | m3 | 20.01 | 5.34 | 25.35
5 S 01 102 02 | Esc. carga transp. mat 3a cat DMT 50 a 200m | m3 | 24.33 | 6.5 | 30.83
5 S 01 102 03 | Esc. carga transp. mat 3a cat DMT 200 a 400m | m3 | 26.01 | 6.95 | 32.96
5 S 01 102 04 | Esc. carga transp. mat 3a cat DMT 400 a 600m | m3 | 26.33 | 7.03 | 33.36
5 S 01 102 05 | Esc. carga transp. mat 3a cat DMT 600 a 800m | m3 | 27.26 | 7.28 | 34.54
5 S 01 102 06 | Esc. carga transp. mat 3a cat DMT 800 a 1000m | m3 | 27.68 | 7.39 | 35.07
5 S 01 102 07 | Esc. carga transp. mat 3a cat DMT 1000 a 1200m | m3 | 28.51 | 7.61 | 36.12
5 S 01 510 00 | Compactação de aterros a 95% proctor normal | m3 | 2.2 | 0.59 | 2.79
5 S 01 511 00 | Compactação de aterros a 100% proctor normal | m3 | 2.64 | 0.7 | 3.34
5 S 01 513 01 | Compactação de material de "bota-fora" | m3 | 1.68 | 0.45 | 2.12
5 S 02 100 00 | Reforço do subleito | m3 | 9.21 | 2.46 | 11.67
5 S 02 110 00 | Regularização do subleito | m2 | 0.69 | 0.18 | 0.87
5 S 02 110 01 | Regul. subleito c/ fresa. corte contr. aut. greide | m2 | 0.87 | 0.23 | 1.1
5 S 02 200 00 | Sub-base solo estabilizado granul. s/ mistura | m3 | 9.21 | 2.46 | 11.67
5 S 02 200 01 | Base solo estabilizado granul. s/ mistura | m3 | 9.21 | 2.46 | 11.67
5 S 02 201 00 | Recomposição camada de base s/ adição de material | m2 | 0.69 | 0.18 | 0.87
5 S 02 210 00 | Sub-base estabiliz. granul. c/ mist. solo na pista | m3 | 9.89 | 2.64 | 12.53
5 S 02 210 01 | Sub-base estab. granul.c/mist. solo-areia na pista | m3 | 11.33 | 3.03 | 14.36
5 S 02 210 02 | Base estabiliz.granul.c/ mist. solo areia na pista | m3 | 11.33 | 3.03 | 14.36
5 S 02 210 51 | Sub-base est.gran.c/mist.solo-areia na pista AC | m3 | 28.53 | 7.62 | 36.15
5 S 02 210 52 | Base estab.gran.c/mist.solo areia na pista AC | m3 | 28.53 | 7.62 | 36.15
5 S 02 220 00 | Base estabilizada granul. c/ mistura solo-brita | m3 | 34.7 | 9.27 | 43.97
5 S 02 220 50 | Base estabilizada granul.c/mist. solo-brita BC | m3 | 51.24 | 13.68 | 64.92
5 S 02 230 00 | Base de brita graduada | m3 | 57.48 | 15.35 | 72.83
5 S 02 230 01 | Base brita grad.c/distr.agreg. contr. autom.greide | m3 | 57.27 | 15.29 | 72.57
5 S 02 230 50 | Base de brita graduada BC | m3 | 98.82 | 26.38 | 125.2
5 S 02 230 51 | Base brita grad.c/dist.agreg.contr.aut.greide BC | m3 | 98.61 | 26.33 | 124.94
5 S 02 231 00 | Base de macadame hidraúlico | m3 | 50.41 | 13.46 | 63.87
5 S 02 231 50 | Base de macadame hidraúlico BC | m3 | 89.16 | 23.81 | 112.97
5 S 02 240 11 | Recomposição camada de base c/ adição de cimento | m3 | 44.48 | 11.88 | 56.36
5 S 02 241 01 | Base de solo cimento com mistura em usina | m3 | 94.76 | 25.3 | 120.07
5 S 02 243 01 | Sub-base solo melhorado c/cimento c/mist. em usina | m3 | 58.13 | 15.52 | 73.65
5 S 02 300 00 | Imprimação | m2 | 0.21 | 0.05 | 0.26
5 S 02 400 00 | Pintura de ligação | m2 | 0.14 | 0.04 | 0.18
5 S 02 500 01 | Tratamento superficial simples c/ emulsão | m2 | 0.65 | 0.17 | 0.82
5 S 02 500 02 | Tratamento superficial simples c/ banho diluído | m2 | 0.76 | 0.2 | 0.96
5 S 02 500 50 | Tratamento superficial simples c/ CAP BC | m2 | 0.9 | 0.24 | 1.14
5 S 02 500 51 | Tratamento superficial simples c/ emulsão BC | m2 | 0.85 | 0.23 | 1.08
5 S 02 500 52 | Tratamento superficial simples c/banho diluído BC | m2 | 0.96 | 0.26 | 1.22
5 S 02 501 01 | Tratamento superficial duplo c/ emulsão | m2 | 2.03 | 0.54 | 2.57
5 S 02 501 02 | Tratamento superficial duplo c/ banho diluído | m2 | 2.25 | 0.6 | 2.85
5 S 02 501 50 | Tratamento superficial duplo c/ CAP BC | m2 | 2.67 | 0.71 | 3.39
5 S 02 501 51 | Tratamento superficial duplo c/ emulsão BC | m2 | 2.67 | 0.71 | 3.38
5 S 02 501 52 | Tratamento superficial duplo c/banho diluído BC | m2 | 2.89 | 0.77 | 3.66
5 S 02 502 01 | Tratamento superficial triplo c/ emulsão | m2 | 2.92 | 0.78 | 3.7
5 S 02 502 02 | Tratamento superficial triplo c/ banho diluído | m2 | 3.22 | 0.86 | 4.08
5 S 02 502 50 | Tratamento superficial triplo c/ CAP BC | m2 | 3.65 | 0.97 | 4.62
5 S 02 502 51 | Tratamento superficial triplo c/ emulsão BC | m2 | 3.68 | 0.98 | 4.66
5 S 02 502 52 | Tratamento superficial triplo c/ banho diluído BC | m2 | 3.98 | 1.06 | 5.04
5 S 02 511 01 | Micro-revestimento a frio Microflex 0,8cm | m2 | 0.82 | 0.22 | 1.03
5 S 02 511 02 | Micro-revestimento a frio-Microflex 0,8cm c/filler | m2 | 0.95 | 0.25 | 1.2
5 S 02 511 03 | Micro-revestimento a frio Microflex 2,0 cm | m2 | 1.94 | 0.52 | 2.46
5 S 02 511 04 | Micro-revestimento a frio Microflex 2,5 cm | m2 | 2.4 | 0.64 | 3.04
5 S 02 511 05 | Micro-revest. a frio-Microflex 0,8cm c/filler cal | m2 | 0.71 | 0.19 | 0.9
5 S 02 511 06 | Micro-revest.a frio-Microflex 0,8cm c/filler cimen | m2 | 0.73 | 0.2 | 0.93
5 S 02 511 07 | Micro-revest.frio-Microflex 0,8cm c/fibra c/cal | m2 | 0.71 | 0.19 | 0.9
5 S 02 511 08 | Micro-revest.frio-Microflex 0,8cm c/fibra c/ciment | m2 | 0.73 | 0.2 | 0.93
5 S 02 511 09 | Micro-revest. a frio-Microflex 1,5cm c/filler cal | m2 | 0.97 | 0.26 | 1.23
5 S 02 511 10 | Micro-revest.a frio-Microflex 1,5cm c/filler cimen | m2 | 1.01 | 0.27 | 1.28
5 S 02 511 11 | Micro-revest.frio-Microflex1,5cm c/filler,fibr,cal | m2 | 0.97 | 0.26 | 1.23
5 S 02 511 12 | Micro-revest.frio-Microflex1,5cm c/filler,fibr,cim | m2 | 1.01 | 0.27 | 1.28
5 S 02 511 51 | Micro-revestimento a frio Microflex 0,8cm BC | m2 | 1.02 | 0.27 | 1.3
5 S 02 511 52 | Micro-revestimento a frio Microflex 1,5 cm BC | m2 | 1.88 | 0.5 | 2.38
5 S 02 511 53 | Micro-revestimento a frio Microflex 2,0 cm BC | m2 | 2.46 | 0.66 | 3.12
5 S 02 511 54 | Micro-revestimento a frio-Microflex-2,5 cm BC | m2 | 3.05 | 0.81 | 3.86
5 S 02 511 55 | Micro-revest.a frio Microflex 0,8cm BC c/ cal | m2 | 0.92 | 0.25 | 1.16
5 S 02 511 56 | Micro-revest.a frio Microflex 0,8cm BC c/cimento | m2 | 0.94 | 0.25 | 1.19
5 S 02 511 57 | Micro-revest.a frio-Microflex 0,8cm BC c/fibra cal | m2 | 0.92 | 0.25 | 1.16
5 S 02 511 58 | Micro-revest.a frio-Microflex 0,8cm BC c/fibra cim | m2 | 0.94 | 0.25 | 1.19
5 S 02 511 59 | Micro-revest. a frio-Microflex 1,5 cm BC c/cal | m2 | 1.71 | 0.46 | 2.16
5 S 02 511 60 | Micro-revest. a frio-Microflex 1,5 cm BC c/cimento | m2 | 1.75 | 0.47 | 2.22
5 S 02 511 61 | Micro-revest. frio-Microflex 1,5 cm BC fibra c/cal | m2 | 1.71 | 0.46 | 2.16
5 S 02 511 62 | Micro-revest. frio-Microflex 1,5 cm BC fibra c/cim | m2 | 1.75 | 0.47 | 2.22
5 S 02 511 63 | Micro-revestimento a frio Microflex 2,0 cm c/cal | m2 | 1.75 | 0.47 | 2.22
5 S 02 511 64 | Micro-revestimento a frio Microflex 2,0 cm c/cim | m2 | 1.81 | 0.48 | 2.29
5 S 02 511 65 | Micro-revest. a frio-Microflex 2,0 cm c/fibra cal | m2 | 1.75 | 0.47 | 2.22
5 S 02 511 66 | Micro-revest. a frio-Microflex 2,0 cm c/fibra cim | m2 | 1.81 | 0.48 | 2.29
5 S 02 511 67 | Micro-revestimento a frio-Microflex 2,0 cm BC cal | m2 | 2.27 | 0.61 | 2.88
5 S 02 511 68 | Micro-revestimento a frio-Microflex 2,0 cm BC cim | m2 | 2.33 | 0.62 | 2.95
5 S 02 511 69 | Micro-revest. frio-Microflex 2,0 cm BC c/fibra cal | m2 | 2.27 | 0.61 | 2.88
5 S 02 511 70 | Micro-revest. frio-Microflex 2,0 cm BC c/fibra cim | m2 | 2.3 | 0.61 | 2.92
5 S 02 511 71 | Micro-revest. a frio-Microflex-2,5cm c/ filler cal | m2 | 2.16 | 0.58 | 2.73
5 S 02 511 72 | Micro-revest. a frio-Microflex-2,5cm c/ filler cim | m2 | 2.26 | 0.6 | 2.86
5 S 02 511 73 | Micro-revest. frio-Microflex-2,5cm c/fibra cal | m2 | 2.16 | 0.58 | 2.73
5 S 02 511 74 | Micro-revest. frio-Microflex-2,5cm c/fibra cim | m2 | 2.23 | 0.6 | 2.83
5 S 02 511 75 | Micro-revest. a frio-Microflex-2,5 cm BC c/ cal | m2 | 2.83 | 0.76 | 3.59
5 S 02 511 76 | Micro-revest. a frio-Microflex-2,5 cm BC c/ cim | m2 | 2.91 | 0.78 | 3.68
5 S 02 511 77 | Micro-revest. frio-Microflex-2,5 cm BC c/fibra cal | m2 | 2.83 | 0.76 | 3.59
5 S 02 511 78 | Micro-revest. frio-Microflex-2,5 cm BC c/fibra cim | m2 | 2.91 | 0.78 | 3.68
5 S 02 512 01 | Lama asfáltica fina (granulometrias I e II) | m2 | 0.71 | 0.19 | 0.9
5 S 02 512 02 | Lama asfáltica grossa (granulometrias III e IV) | m2 | 1.29 | 0.35 | 1.64
5 S 02 512 51 | Lama asfáltica fina (granulometrias I e II) AC/BP | m2 | 0.8 | 0.21 | 1.02
5 S 02 512 52 | Lama asfált.grossa (granulometrias III e IV) AC/BP | m2 | 1.49 | 0.4 | 1.89
5 S 02 530 00 | Pré-misturado a frio | m3 | 79.86 | 21.32 | 101.18
5 S 02 530 50 | Pré-misturado a frio AC/BP | m3 | 121.25 | 32.37 | 153.63
5 S 02 531 00 | Macadame betuminoso por penetração | m3 | 69.26 | 18.49 | 87.76
5 S 02 531 50 | Macadame betuminoso por penetração BC | m3 | 105.43 | 28.15 | 133.58
5 S 02 532 00 | Areia-asfalto a quente | t | 51.78 | 13.83 | 65.6
5 S 02 532 50 | Areia-asfalto a quente AC | t | 87.16 | 23.27 | 110.43
5 S 02 540 01 | Conc. betumin.usinado a quente capa de rolamento | t | 51.42 | 13.73 | 65.14
5 S 02 540 02 | Concreto betuminoso usinado a quente binder | t | 43.58 | 11.64 | 55.22
5 S 02 540 12 | CBUQ reciclado em usina fixa | t | 38.21 | 10.2 | 48.41
5 S 02 540 21 | CBUQ c/ cal hidratada capa de rolamento | t | 51.51 | 13.75 | 65.26
5 S 02 540 51 | CBUQ -capa de rolamento AC/BP | t | 68.45 | 18.28 | 86.73
5 S 02 540 52 | CBUQ -binder AC/BP | t | 63.71 | 17.01 | 80.72
5 S 02 540 62 | CBUQ reciclado em usina fixa AC/BP | t | 46.63 | 12.45 | 59.08
5 S 02 540 71 | CBUQ capa de rolam. AC/BP c/ cal hidratada | t | 68.67 | 18.34 | 87.01
5 S 02 600 00 | Manta sintét. p/ recap.asfál.fornec. e aplicação | m2 | 3.3 | 0.88 | 4.18
5 S 02 607 00 | Concreto cimento portland c/ equip. pequeno porte | m3 | 308.57 | 82.39 | 390.96
5 S 02 607 50 | Concr.cimento portland c/equip.pequeno porte AC/BP | m3 | 355.76 | 94.99 | 450.75
5 S 02 702 00 | Limpeza e enchimento de junta de pavimento de conc | m | 2.48 | 0.66 | 3.14
5 S 02 905 00 | Remoção mecanizada de revestimento betuminoso | m3 | 9.39 | 2.51 | 11.89
5 S 02 905 01 | Remoção manual de revestimento betuminoso | m3 | 184.04 | 49.14 | 233.18
5 S 02 906 00 | Remoção mecanizada da camada granular pavimento | m3 | 5.92 | 1.58 | 7.5
5 S 02 906 01 | Remoção manual da camada granular do pavimento | m3 | 105.91 | 28.28 | 134.19
5 S 02 907 00 | Remoção mecanizada material de baixa capac.suporte | m3 | 5.84 | 1.56 | 7.4
5 S 02 907 01 | Remoção manual de material de baixa capac.suporte | m3 | 90.44 | 24.15 | 114.59
5 S 02 908 00 | Arrancamento e remoção de paralelepípedos | m2 | 19.11 | 5.1 | 24.22
5 S 02 909 00 | Arrancamento e remoção de meios-fios | m3 | 107.55 | 28.72 | 136.26
5 S 02 990 11 | Fresagem contínua do revest. betuminoso | m3 | 94.63 | 25.27 | 119.9
5 S 02 990 12 | Fresagem descontínua revest. betuminoso | m3 | 140.99 | 37.64 | 178.63
5 S 02 993 01 | Reciclagem simples c/ incorp. rev. asfáltico | m3 | 33.27 | 8.88 | 42.16
5 S 02 993 04 | Reciclagem c/ cimento e incorp. rev. asfáltico | m3 | 64.62 | 17.25 | 81.88
5 S 02 993 07 | Reciclagem c/ brita e incorp. de rev. asfáltico | m3 | 46.17 | 12.33 | 58.5
5 S 02 993 10 | Reciclagem c/ cimento e brita e incorp. rev. | m3 | 77.87 | 20.79 | 98.66
5 S 02 993 13 | Reciclagem c/ espuma asfáltica e incorp. rev. asf. | m3 | 52.87 | 14.12 | 66.99
5 S 04 300 16 | Bueiro met. chapas múltiplas D=1,60m galv. | m | 1233.13 | 329.25 | 1562.38
5 S 04 300 20 | Bueiro met. chapas múltiplas D=2,00m galv. | m | 1697.61 | 453.26 | 2150.87
5 S 04 300 30 | Bueiro met. D=3,05 m rev.epoxy Hmax. aterro 12,50m | m | 4240.11 | 1132.11 | 5372.22
5 S 04 300 66 | Bueiro met. chapas múltiplas D=1,60m galv. BC | m | 1256.38 | 335.45 | 1591.84
5 S 04 300 70 | Bueiro met. chapas múltiplas D=2,00m galv. BC | m | 1723.44 | 460.16 | 2183.6
5 S 04 300 71 | Bueiro met.D=3,05m rev.epoxy Hmax.aterro 12,50m BC | m | 4283.51 | 1143.7 | 5427.21
5 S 04 301 16 | Bueiro met. chapas múltiplas D=1,60m rev. epoxy | m | 1233.13 | 329.25 | 1562.38
5 S 04 301 20 | Bueiro met. chapas múltiplas D=2,00m rev. epoxy | m | 1697.61 | 453.26 | 2150.87
5 S 04 301 66 | Bueiro met. chapas múlt. D=1,60m rev. epoxy BC | m | 1256.38 | 335.45 | 1591.84
5 S 04 301 70 | Bueiro met. chapas múlt. D=2,00m rev. epoxy BC | m | 1723.44 | 460.16 | 2183.6
5 S 04 310 12 | Bueiro met. s/interrupção traf. D=1,20m galv. | m | 1539.37 | 411.01 | 1950.39
5 S 04 310 16 | Bueiro met. s/ interrup. de tráf. D=1,60m galv. | m | 2056.37 | 549.05 | 2605.42
5 S 04 310 20 | Bueiro met. s/ interrup. de tráf. D=2,00m galv. | m | 2793.09 | 745.76 | 3538.85
5 S 04 311 12 | Bueiro met. s/interrupção traf. D=1,20m rev. epoxy | m | 1604.37 | 428.37 | 2032.74
5 S 04 311 16 | Bueiro met.s/interrupção traf. D=1,60 m rev.epoxy | m | 2143.37 | 572.28 | 2715.65
5 S 04 311 20 | Bueiro met.s/interrupção tráf. D=2,00 m rev. epoxy | m | 2799.09 | 747.36 | 3546.45
5 S 04 999 01 | Remoção de bueiros existentes | m | 67.67 | 18.07 | 85.73
5 S 04 999 04 | Restauração de disp. danif. com concr. fck=15 MPa | m3 | 265.65 | 70.93 | 336.58
5 S 04 999 07 | Demolição de dispositivos de concreto simples | m3 | 136.01 | 36.31 | 172.32
5 S 04 999 08 | Demolição de dispositivos de concreto armado | m3 | 368.9 | 98.5 | 467.39
5 S 04 999 54 | Restaur.de disp.danif.com concr. fck=15 MPa AC/BP | m3 | 333.05 | 88.93 | 421.98
5 S 05 100 00 | Enleivamento | m2 | 6.35 | 1.7 | 8.05
5 S 05 102 00 | Hidrossemeadura | m2 | 0.75 | 0.2 | 0.96
5 S 05 300 01 | Alvenaria de pedra arrumada | m3 | 96.45 | 25.75 | 122.2
5 S 05 300 02 | Enrocamento de pedra jogada | m3 | 50.7 | 13.54 | 64.23
5 S 05 301 00 | Alvenaria de pedra argamassada | m3 | 180.73 | 48.26 | 228.99
5 S 05 301 50 | Alvenaria de pedra argamassada AC/PP | m3 | 221.98 | 59.27 | 281.24
5 S 05 303 01 | Terra armada ECE greide 0,0<h<6,00m | m2 | 0 | 0 | 0
5 S 05 303 02 | Terra armada ECE greide 6,0<h<9,00 | m2 | 0 | 0 | 0
5 S 05 303 03 | Terra armada ECE greide 9,0<h<12,00m | m2 | 0 | 0 | 0
5 S 05 303 04 | Terra armada ECE pé de talude 0,0<h<6,00m | m2 | 0 | 0 | 0
5 S 05 303 05 | Terra armada ECE pé de talude 6,0<h<9,00m | m2 | 0 | 0 | 0
5 S 05 303 06 | Terra armada ECE pé de talude 9,0<h<12,00m | m2 | 0 | 0 | 0
5 S 05 303 07 | Terra armada ECE encontro portante 0,0<h<6,0m | m2 | 0 | 0 | 0
5 S 05 303 08 | Terra armada ECE encontro portante 6,0<h<9,00m | m2 | 0 | 0 | 0
5 S 05 303 09 | Escamas de concreto armado para terra armada | m3 | 698.5 | 186.5 | 885
5 S 05 303 10 | Conc. de soleira e arrem. de maciço de terra arm. | m3 | 247.68 | 66.13 | 313.81
5 S 05 303 11 | Montagem de maciço terra armada | m2 | 103.98 | 27.76 | 131.74
5 S 05 303 59 | Escamas de concreto armado para terra armada AC/BP | m3 | 762.69 | 203.64 | 966.33
5 S 05 303 60 | Concr. soleira arremate de maciço terra arm. AC/BP | m3 | 315.08 | 84.13 | 399.21
5 S 05 340 01 | Execução cortina atirantada conc.armado fck=15 MPa | m3 | 1208.43 | 322.65 | 1531.08
5 S 05 340 51 | Exec.cortina atirant.concr.armado fck=15 MPa AC/BP | m3 | 1275.83 | 340.65 | 1616.47
5 S 05 900 01 | Execução tirante protendido cortina atirantada | m | 136.5 | 36.45 | 172.95
5 S 06 400 01 | Cêrcas arame farp. c/ mourão conc. seção quadr. | m | 24.14 | 6.45 | 30.58
5 S 06 400 02 | Cerca arame farp. c/ mourão de conc. seção triang | m | 20.13 | 5.37 | 25.5
5 S 06 400 51 | Cercas arame farp. c/mourão conc.seção quadr.AC/BP | m | 24.7 | 6.59 | 31.29
5 S 06 400 52 | Cerca arame farp. c/mourão concr.sec. triang.AC/BP | m | 20.41 | 5.45 | 25.86
5 S 06 410 00 | Cêrcas arame farpado com suporte madeira | m | 14.42 | 3.85 | 18.27
5 S 09 001 07 | Transporte local em rodov. não pavim. | tkm | 0.69 | 0.18 | 0.87
5 S 09 001 90 | Transporte comercial c/ carroc. rodov. não pav. | tkm | 0.45 | 0.12 | 0.57
5 S 09 001 91 | Transporte comercial c/ basc. 10m3 rod. não pav. | tkm | 0.47 | 0.12 | 0.59
5 S 09 002 07 | Transporte local em rodov. pavim. | tkm | 0.52 | 0.14 | 0.65
5 S 09 002 90 | Transporte comercial c/ carroceria rodov. pav. | tkm | 0.3 | 0.08 | 0.38
5 S 09 002 91 | Transporte comercial c/ basc. 10m3 rod. pav. | tkm | 0.31 | 0.08 | 0.39
CON-01 | Terra armada ECE greide 12,0<h<15,00m | Und
CON-02 | Terra armada ECE encontro portante 9,0<h<12,00m | Und
CON-03 | Terra armada ECE encontro portante 12,0<h<15,00m | Und
AUX-01 | Usinagem de concreto para concreto projetado Fck 25 MPa - sem fibras sintéticas | Und
CON-04 | Barbacã em tubo de PVC rígido, D=50mm - compr.=50cm, inclusive fornecimento de materiais | kg
CON-05 | Grampo para solo grampeado aço CA 50 D=25mm, inclusive pintura anti-corrosiva e injeção de calda de cimento | Und
CON-06 | Fornecimento e colocação de tela Q-138 - 4,2mm aço CA 60 - 2,20kg/m² | kg
CON-07 | Concreto Projetado em áreas externas fck=25MPa AC/BP | kg
OAE-01 | Concr.estr.fck=40Mpa-c.raz c/adit.conf.lanc.AC/BP | m
OAE-03 | Içamento e lançamento de vigas pré-lajes pré-moldadas de até 0,2ton | m
OAE-04 | Içamento e lançamento de vigas pré-lajes pré-moldadas de até 0,3ton | m
OAE-05 | Içamento e lançamento de vigas pré-moldadas de até 10t (com uso de guindaste de 15ton) | m
OAE-06 | Içamento e lançamento de vigas pré-moldadas de até 30t (com uso de guindaste de 35ton) | m
OAE-08 | Içamento e lançamento de vigas pré-moldadas de até 60 ton | m3
OAE-10 | Confecção e colocação cabo 15 cord. D=12,7mm FREYSS | m
OAE-12 | Protensão e injeção cabo 15 cord. D=12,7mm FREYSS | Und
OAE-13 | Armadura de aço CP-190 RB - fornecimento, dobra e colocação | Und
OAE-14 | Armadura de aço CP-170 RB - fornecimento, dobra e colocação | Und
OAE-17 | Estaca raiz com diâmetro de 20cm, injeção de argamassa, inclusive fornecimento dos materiais e perfuração em solo | Und
OAE-18 | Estaca raiz com diâmetro de 20cm, injeção de argamassa, inclusive fornecimento dos materiais e perfuração em rocha | Und
OAE-19 | Estaca raiz com diâmetro de 41cm, injeção de argamassa, inclusive fornecimento dos materiais e perfuração em rocha | Und
OAE-20 | Estaca raiz com diâmetro de 50cm, injeção de argamassa, inclusive fornecimento dos materiais e perfuração em solo | Und
OAE-21 | Guarda-corpo de tubos de aco galvanizado de 2", formando quadrados de 2,20m de comprimento por 1,10m de altura, com montantes soldados em chapa de aco de 15cmx15cmx5/16", fixados no piso ou parede, dotado de tela de arame galvanizado de fio ondulado no 8 e malha quadrada de (20x20)mm fixada em perfis L de (1 1/2"x1 1/2"), com acabamento em barras de aco de (1"x3/16"). Fornecimento e instalacao. | und
73899/002 | Demolição de alvenaria de tijolos furados s/ reaproveitamento | m
OC-01 | Muro de alvenaria, rebocado e pintado, H = 1,50m | m
OC-03 | Remoção e Relocalização de Postes acima de 1000daN – Inclusive transporte até 20Km, abertura de cava e instalação manual | und
SIN-01 | Fornecimento e colocação de semi-pórtico de sinal. Rod V=7,20m, galvanizados a fogo mais conjunto de chumbadores | und
ILU-01 | Luminária fechada p/ iluminação publica, tipo x-35 peterco ou equiv, (completa, incl. lampada vapor mercurio 400w), inclusive ignitor e reator | m
ILU-02 | Aquisição, transporte e instalação de poste de concreto circular h=14m | m
ILU-03 | Aquisição, transporte e instalação de poste de concreto circular h=17m | m
ILU-04 | Fornecimento e instalação de núcleo simples para luminárias, em aço de baixo teor de carbono galvanizado a fusão, interna e externamente por imersão única em banho de zinco, conforme NBR-7398 e 7400 da ABNT, núcleo diâmetro interno de 128mm, braços com diâmetro externo de 60,3mm, comprimento de 160mm | und
ILU-05 | Aquisição, transporte e instalação de poste de ferro flangeado reto conico continuo h=9m. Inclusive chumbadores, fornecimento e instalação de luminária, lâmpadas e reator. | und
68069 | Haste copperweld 5/8 x 3,0m com conector | und
72249 | Cabo de cobre nu 6 mm2 | m
72310 | Eletroduto de aço galvanizado eletrolítico tipo semi-pesado 1 1/2", inclusive conexões - fornecimento e instalação | Und
83399 | Rele fotoelétrico p/ comando de iluminação externa 220V/1000W – fornecimento e instalação | Und
83366 | Caixa de passagem 10x10x5cm, fornecimento e instalação | m
83418 | Cabo de cobre isolamento termoplastico 0,6/1kV 4mm2 anti-chama – fornecimento e instalação | und
73798/001 | Duto espiral flexivel singelo, polietileno de alta densidade revestido com pvc com fio guia de aco galvanizado, lancado direto no solo inclusive conexoes - d = 50mm (2") - construcao linha simples | und
300086 | Construção de banco de dutos, para até 2 dutos DN 125 mm, envelopado em concreto, incluindo o fornecimento do mesmo | und
300090 | Construção de caixa de passagem e derivação tipo T, em concreto armado, incluindo fornecimento e instalação da tampa metálica e todos os demais materiais necessários | und
300093 | Construção de caixa de passagem e derivação tipo A, em concreto armado, incluindo fornecimento e instalação da tampa metálica e todos os demais materiais necessários | und
300453 | Montagem eletromecânica de luminária de 03 ou 02 pétalas em poste de 15 metros (completa) | und
MA-01 | Fornecimento e colocação de barreira de siltagem | m
MA-02 | Fornecimento e e plantio de mudas de árvores selecionadas | m
MA-03 | Fornecimento e plantio de arbustos | m
MA-04 | Cerca de proteção da fauna | m3
DRE-01 | Boca para BSTC D=0,40m – Normal | m3
DRE-02 | Boca BSCC 2,50 x 2,00 m – Normal | m3
DRE-05 | Boca de BDTC D=0,80m – Normal | m2
DRE-06 | Boca de BTTC D=0,80m – Normal | m3
DRE-07 | Caixa coletora com Boca de Lobo CCBL 02 - BSTC D=0,40m H=1,50m | Und
DRE-09 | Caixa coletora com Boca de Lobo CCBL 07 - BSTC D=0,60m H=2,00m | Und
DRE-13 | Corpo BTTC D=0,80m | Und
DRE-15 | Corpo de BDTC D=0,80m | Und
DRE-16 | Sarjeta retangular em concreto armado com grelha SRC I | kg
TER-01 | Fornecimento e transporte de Bica Corrida para terra armada – DMT Pond=22,40Km (Pav) + 0,90Km (Não Pav) | kg
AUX-02 | Usinagem de brita graduada tratada com cimento | m
PAV-04 | Base de brita graduada tratada com cimento | m3
OC-05 | Calçada em blocos de concreto natural, espessura 8cm, fck 35MPa, assentados sobre colchão de areia de 10cm | m
TER-02 | Compactação de aterros a 100% proctor intermediário | m
SIN-03 | Fornecimento e colocação de barreira Classe II – tipo DNIT | m2
SIN-04 | Fornecimento de cone de sinalização com faixa refletiva | m
SIN-05 | Fornecimento de pisca de advertência para cone, barril e cavaletes | Und
SIN-06 | Fornecimento de bandeirola de advertência para cones | m
PAV-01 | Barra de ligação Ø 12,5mm - aço CA-50 forn., dobragem e colocação | un
PAV-02 | Barra transferência Ø 32mm - aço CA-25 forn., dobragem e colocação | m
73898/001 | Junta de dilatação elástica (PVC) O-220/6 pressão até 30 MCA | m
CON-08 | Andaime de Madeira | m
OAE-15 | Micro estaca com diâmetro de 25cm, injeção de argamassa, inclusive fornecimento dos materiais e perfuração em solo | m
85172 | Alambrado em mourões de concreto “T”, altura livre 2m, espaçados a cada 2m, com tela de arame galvanizado, fio 14 bwg e malha quadrada 5x5cm | m
SC 05.05.0200 | Arrancamento de grades, gradis, alambrados, cercas e portões | m
74252/001 | Eletroduto de pvc rígido roscavel 25mm (1"), inclui conexoes, fornecimento e instalação | und
OAE-22 | Aparelhos de apoio unidirecional tipo 400, forn e aplic. | m3
OAE-28 | Fornecimento e colocação de junta Jeene JJ6080 VV – Inclusive lábios poliméricos | kg
74246/001 | Refletor triangular fechado com lampada vapor metalico 400W | m
73613 | Eletroduto de pvc rígido roscavel 20mm (3/4"), inclui conexoes, fornecimento e instalação | m
DRE-17 | Corpo de BSTC D=20 cm com lastro de brita | m
DRE-18 | Corpo de BSCC de 3,0 x 2,0 m 1,0< h <=2,5 m | m3
DRE-19 | Corpo de BSCC de 3,0 x 2,5 m 1,0< h <=2,5 m | m2
DRE-20 | Corpo BTTC D=0,60m | m3
DRE-21 | Corpo BSCC 2,50 x 2,00 m alt.0,00 a 1,00 m | m
DRE-22 | Boca para BSCC de 3,0 x 2,0 m -normal | m
PAV-05 | Execução de revestimento primário | m2
PAV-06 | Fornecimento e colocação de tela Q196 10x10 CA-60 | m3
DRE-23 | Sarjeta retangular em concreto armado h=0,40m - SRC 01 AC/BC (projeto tipo) | Und
DRE-24 | Sarjeta retangular em concreto armado com grelha SRC II | Und
DRE-25 | Sarjeta retangular em concreto armado com grelha SRC III | Und
OAE-23 | Aquisição e montagem de cimbramento metálico | kg
73820/001 | Forma Curva em chapa de madeira compensada resinada 21mm, para estruturas de concreto | kg
84100 | Argamassa grout cimento/cal/areia/pedrisco | kg
OAE-29 | Barreira simples de concreto armado tipo New Jersey | Und
OAE-30 | Guarda corpo de concreto armado para ponte | Und
OAE-31 | Forma deslizante para pilares | Und
OAE-33 | Concr.estr.fck=50Mpa-c.raz c/adit.conf.lanc.AC/BP | Und
DRE-26 | Caixa coletora com Boca de Lobo CCBL 06 - BSTC D=0,60m H=1,50m – AC/BC | Und
DRE-27 | Caixa coletora com Boca de Lobo CCBL 15 - BSTC D=1,00m H=1,50m – AC/BC | m
DRE-28 | Caixa coletora com Boca de Lobo CCBL 01 - BSTC D=0,40m H=1,00m - AC/BC | Und
OAE-34 | Confecção e colocação cabo 04 cord. D=15,2mm | Und
OAE-35 | Confecção e colocação cabo 12 cord. D=15,2mm | m3
OAE-36 | Confecção e colocação cabo 15 cord. D=15,2mm | m3
OAE-37 | Protensão e injeção cabo 04 cord. D=15,2mm | m3
OAE-38 | Protensão e injeção cabo 12 cord. D=15,2mm | m3
OAE-39 | Protensão e injeção cabo 15 cord. D=15,2mm | m
OAE-40 | Execução dos serviços de fundação submersa. Inclusive câmara hiperbárica, enfermeiro e técnico de segurança. Exclusive fornecimento de materiais. | mês
OAE-41 | Içamento e lançamento de vigas pré-moldadas de até 70 ton (com uso de treliça lançadeira) | dm3
TRILHO | Execução de linha férrea para deslocamentos de equipamentos para OAE | m
OAE-42 | Aparelhos de apoio multidirecional tipo 1000ton, forn e aplic. | m2
SIN-07 | Fornecimento e colocação de barreira Classe III – tipo DNIT | m
MOL-01 | Lavra, seleção e estoque de pedras (0,0001 até 1,00t) | m3
MOL-02 | Carga e transporte de rochas – DMT=35,80km | m3
MOL-03 | Carga e arrumação de pedras (0,001T até 1,00T), inclusive lançamento | dia
TER-03 | Fornecimento e transporte de rachão/pedra de mão | und
DRE-29 | Sarjeta retangular em concreto armado h=0,70m - SRC 04 AC/BC (projeto tipo) | m3
OAE-43 | Apoio Náutico | m3
OAE-44 | Fornecimento e aplicação de neoprene simples, para proteção contra choque de embarcações | m3
OAE-45 | Fornecimento e cravação de camisas metálicas em aço. D=1,40m e espessura de chapa de fuste e=12,7mm | m3
OAE-46 | Treliça metalica para trecho em aduelas com escoramento indireto | m3
OAE-47 | Fornecimento e colocação de junta de dilatação para larguras de 50mm – Inclusive lábios poliméricos | m3
TER-04 | Extração do material de 3a categoria com fogo controlado | m3
TER-05 | Espalhamento manual de solo para recobrimento/proteção de desmonte de rocha | m3
SIN-08 | Sinalização advertência de obras com uso de bandeirola | m3
SIN-09 | Boneco de sinalização de obras | m
2 N 01 100 24 | Esc. carga transp. mat 1ª cat DMT 400 a 600m c/e | sc
2 N 01 102 03 | Esc. carga transp. mat 3a cat DMT 200 a 400m (com fogo controlado) | m2
2 N 01 102 04 | Esc. carga transp. mat 3a cat DMT 400 a 600m (com fogo controlado) | m
2 N 01 102 05 | Esc. carga transp. mat 3a cat DMT 600 a 800m (com fogo controlado) | m3
2 N 01 102 06 | Esc. carga transp. mat 3a cat DMT 800 a 1000m (com fogo controlado) | m3
2 N 01 102 07 | Esc. carga transp. mat 3a cat DMT 1000 a 1200m (com fogo controlado) | m3
2 N 01 102 01 | Esc. carga transp. mat 3a cat DMT até 50m (com fogo controlado) | m3
2 N 01 102 02 | Esc. carga transp. mat 3a cat DMT 50 a 200m (com fogo controlado) | m3
TER-06 | Desmatamento, corte, carga, transporte e armazenamento de madeira extraída (árvores c/ diâm. > 0,15m) – com motossera | m3
2 N 05 900 01 | Tirante protendido p/ cort. aço st 85/105 D= 32mm | m
AUX-03 | Injeção de calda de cimento para tirante, por saco de 50kg | sc
OC-06 | Barreira de segurança simples | m