## ABC eixo
ABC Eixo
Esc. carga transp. mat 3a cat DMT 1000 a 1200m (com fogo controlado) | 38040939.3
Base de brita graduada tratada com cimento | 32746538.8
CBUQ "binder" AC/BP | 24208857.8
Base de brita graduada | 24189570.7
Concr.cimento portl.c/equip.pequeno porte AC/BP | 23244136.3
Aquisição de CAP 50/70 | 17229937.58
Aquisição de CAP SBS 65/90 | 13551094
Barreira de segurança dupla DNER PRO 176/86 AC/BP | 13235374.32
Fornecimento, preparo e colocação formas aço CA 50 | 12571090.56
Esc. carga transp. mat 1ª cat DMT 3000 a 5000m c/e | 11336423.6
Transporte local em rodov. pavim. (const.) | 10545393.99
CBUQ capa rolamento – modificado por polímero AC/BP | 10159560
Compactação de camada final de aterro de rocha | 9980671.5
Enleivamento | 8948641.32
Construção de corpo de aterro em rocha | 8362942.8
Esc. carga transp. mat 3a cat DMT 200 a 400m (com fogo controlado) | 5706487.8
Apoio Náutico | 5409255.12
Dreno longit.prof. p/corte em solo DPS 08 AC/BP | 4642501.17
Fornecimento e transporte de rachão/pedra de mão | 4547501.6
Sarjeta retangular em concreto armado com grelha SRC I | 4084865.4
Aquisição de RR2C | 3954904.46
Fornecimento e aplicação de neoprene simples, para proteção contra choque de embarcações | 3925692
Cerca arame farp.c/mourão concr.seção quadr.AC/BP | 3735283.2
Esc. carga transp. mat 3a cat DMT 400 a 600m (com fogo controlado) | 3687216
Transporte de CAP 50/70 | 3351008.72
Compactação de aterros a 100% proctor normal | 3298808.7
Tratamento superficial duplo c/ emulsão | 3279907.2
Confecção e colocação cabo 15 cord. D=15,2mm | 3240880.22
Execução dos serviços de fundação submersa. Inclusive câmara hiperbárica, enfermeiro e técnico de segurança. Exclusive fornecimento de materiais. | 3213563.28
Valeta prot.de cortes c/revest.concr.VPC 04 AC/BP | 3185064.9
Sarjeta triangular de concreto STC 01 AC/BP | 3138889.2
Treliça metalica para trecho em aduelas com escoramento indireto | 3008356.26
Aquisição de CM 30 | 2932500.45
Esc. carga transp. mat 3a cat DMT 600 a 800m (com fogo controlado) | 2731092
Sarjeta canteiro central concreto SCC 02 AC/BP | 2663521.2
Fornecimento e cravação de camisas metálicas em aço. D=1,40m e espessura de chapa de fuste e=12,7mm | 2554656.09
Barra transferência Ø 32mm - aço CA-25 forn., dobragem e colocação | 2531091
Concr.estr.fck=50Mpa-c.raz c/adit.conf.lanc.AC/BP | 2495797.09
Defensa semi-maleável simples (forn./ impl.) | 2255546.24
Sub-base de concreto rolado AC/BP | 2166420.4
Concr.estr.fck=30MPa-c.raz.c/adit.conf.lanc.AC/BP | 2150174.52
Esc. carga transp. mat 1ª cat DMT 2000 a 3000m c/e | 1856295.5
Desmatamento, corte, carga, transporte e armazenamento de madeira extraída (árvores c/ diâm. > 0,15m) – com motossera | 1837762.03
Sarjeta retangular em concreto armado h=0,40m - SRC 01 AC/BC (projeto tipo) | 1818945.83
Forn. e colocação de tacha reflet. bidirecional | 1757232.64
Esc. carga transp. mat 3a cat DMT 800 a 1000m (com fogo controlado) | 1700006.4
Compactação de aterros a 100% proctor intermediário | 1658862.9
Transporte de CAP SBS 65/90 | 1536964.96
Corpo BSTC D=0,60 m AC/BP/PP | 1467456.32
Esc. carga transp. mat 2a cat DMT 3000 a 5000m c/e | 1455756.5
Alambrado em mourões de concreto “T”, altura livre 2m, espaçados a cada 2m, com tela de arame galvanizado, fio 14 bwg e malha quadrada 5x5cm | 1444596.14
Aquisição de RR1C | 1428345.4
Pint. faixa-tinta base acríl. e=0,6mm-NBR 11862/92 | 1352304.8
Forma comum de madeira | 1160464.43
Meio-fio de concreto MFC 01 AC/BP | 1145681.46
Corpo BSTC D=1,00 m AC/BP/PP | 1102265.46
Demolição de dispositivos de concreto armado | 1026558.32
Protensão e injeção cabo 15 cord. D=15,2mm | 995922.56
Regularização do subleito | 972067.2
Barra de ligação Ø 12,5mm - aço CA-50 forn., dobragem e colocação | 971202
Esc. carga transp. mat 3a cat DMT 50 a 200m (com fogo controlado) | 926963.2
Reaterro e compactação | 897294.26
Forn. e implantação placa sinaliz. tot.refletiva | 823489.12
Concr estr.fck=25MPa-c.raz.uso ger conf.lanç.AC/BP | 782767.71
Compactação de material de "bota-fora" | 754643.82
Transporte de RR-2C | 752624.86
Pintura faixa-tinta b.acrílica emuls. água 1 ano | 745920
Esc. carga transp. mat 1ª cat DMT 600 a 800m c/e | 735799.2
CBUQ capa rolamento AC/BP | 735080
Confecção e colocação cabo 12 cord. D=15,2mm | 672113.9
Forma de placa compensada plastificada | 671914.99
Demolição de dispositivos de concreto simples | 660936.66
Arrancamento de grades, gradis, alambrados, cercas e portões | 638201.9
Desm. dest. limpeza áreas c/arv. diam. até 0,15 m | 618656.4
Escoramento com madeira de OAE | 609494.82
Esc. carga transp. mat 1ª cat DMT 200 a 400m c/e | 594306
Pintura de ligação | 589707
Cerca de proteção da fauna | 589291.36
Demolição de alvenaria de tijolos furados s/ reaproveitamento | 552127.2
Esc. carga transp. mat 1ª cat DMT 400 a 600m c/e | 550856
Sarjeta trapezoidal de concreto SZC 01 AC/BP | 546217.65
Corpo BSTC D=0,80 m AC/BP/PP | 527581.62
Corpo BTTC D=1,20 m AC/BP/PP | 513406.8
Fornecimento e colocação de semi-pórtico de sinal. Rod V=7,20m, galvanizados a fogo mais conjunto de chumbadores | 451549.54
Fresagem contínua do revest. betuminoso | 446652.8
Esc. carga transp. mat 1ª cat DMT 1600 a 1800m c/e | 445761.9
Valeta prot.de aterro c/revest.concr.VPA 04 AC/BP | 438948.84
Esc. carga transp. mat 1ª cat DMT 50 m | 431497.4
Sinalização advertência de obras com uso de bandeirola | 424235.46
Hidrossemeadura | 421725.12
Perfuração para dreno sub-horizontal mat. 1a cat. | 408915.27
Sarjeta retangular em concreto armado com grelha SRC II | 388007.92
Ancoragem defensa semi-maleável simples (forn/imp) | 379412.8
Esc. carga transp. mat 2a cat DMT 2000 a 3000m c/e | 378322
Aquisição, transporte e instalação de poste de concreto circular h=17m | 336758.8
Sarjeta retangular em concreto armado com grelha SRC III | 335263.5
Pint.setas.zeb.-tinta b.acríl e=0,6mm-NBR 11862/92 | 323341.92
Forn. e colocação de tacha reflet. monodirecional | 320985.28
Barreira simples de concreto armado tipo New Jersey | 315287.54
Concr.estr.fck=35MPa-c.raz.c/adit.conf.lanc.AC/BP | 314599.05
Esc. carga transp. mat 1ª cat DMT 800 a 1000m c/e | 314296.2
Transporte de CM 30 | 312492.03
Perfuração para dreno sub-horizontal mat 2a cat. | 311758.01
Içamento e lançamento de vigas pré-moldadas de até 70 ton (com uso de treliça lançadeira) | 304833.6
Transporte de RR-1C | 298588.3
Imprimação | 297102
Remoção e Relocalização de Postes acima de 1000daN – Inclusive transporte até 20Km, abertura de cava e instalação manual | 294984.34
Limpeza e enchimento de junta de pavimento de conc | 293621.4
Esc. carga transp. mat 1ª cat DMT 1800 a 2000m c/e | 291995.2
Forn. e colocação de tachão reflet. monodirecional | 285331.2
Protensão e injeção cabo 12 cord. D=15,2mm | 281094
Esc. carga transp. mat 1ª cat DMT 50 a 200m c/e | 279595.36
Caixa coletora de sarjeta CCS 01 AC/BP | 278147.61
Esc. carga transp. mat 1ª cat DMT 1000 a 1200m c/e | 263640.3
Escavação mecânica de vala em mat.1a cat. | 260537.19
Sarjeta canteiro central concreto SCC 04 AC/BP | 257848.8
Corpo BDTC D=1,20 m AC/BP/PP | 249807.18
Grampo para solo grampeado aço CA 50 D=25mm, inclusive pintura anti-corrosiva e injeção de calda de cimento | 231772.89
Esc. carga transp. mat 1ª cat DMT 1400 a 1600m c/e | 226996
Corpo BSCC 2,50 x 2,50 m alt. 5,00 a 7,50 m AC/BP | 217298.84
Corpo de BDTC D=0,80m | 196100.68
Esc. carga transp. mat 2a cat DMT 600 a 800m c/e | 189194.5
Corpo BSCC 2,00 x 2,00 m alt. 0 a 1,00 m AC/BP | 189086.7
Esc. carga transp. mat 2a cat DMT 200 a 400m c/e | 188784.4
Sarjeta retangular em concreto armado h=0,70m - SRC 04 AC/BC (projeto tipo) | 175507.2
Sarjeta triangular de concreto STC 04 AC/BP | 168424.85
Corpo BSCC 2,50 x 2,50 m alt. 2,50 a 5,00 m AC/BP | 163124.49
Dreno longitudinal prof. p/corte em rocha DPR 04 | 152167.68
Barreira de segurança simples | 150242.4
Esc. carga transp. mat 2a cat DMT 1400 a 1600m c/e | 146695.6
Corpo BSCC 2,50 x 2,00 m alt.0,00 a 1,00 m | 142223.93
Escavação em vala material de 3a categoria | 135220.5
Montagem eletromecânica de luminária de 03 ou 02 pétalas em poste de 15 metros (completa) | 133679.16
Aquisição e montagem de cimbramento metálico | 127974
Pintura com nata de cimento | 127435.26
Esc. carga transp. mat 2a cat DMT 400 a 600m c/e | 124694.5
Fornecimento e colocação de barreira Classe II – tipo DNIT | 121404.58
Tubulação de drenagem urbana-D=0,60m s/berço AC/BP | 119558.64
Escavação mecânica de vala em mat. 2a categoria | 118581.67
Içamento e lançamento de vigas pré-lajes pré-moldadas de até 0,3ton | 116613.9
Remoção mecanizada da camada granular do pavimento | 112842.6
Boca BSCC 2,50 x 2,50 m esc=15 AC/BP | 111628
Boca BSTC D=0,60 m normal AC/BP/PP | 108126.48
Fornecimento e colocação de barreira Classe III – tipo DNIT | 104406
Fornecimento e colocação de tela Q196 10x10 CA-60 | 103755.6
Corpo BDTC D=1,00 m AC/BP/PP | 102613.3
Corpo de BSCC de 3,0 x 2,5 m 1,0< h <=2,5 m | 101125.64
Forn. e colocação de tachão reflet. bidirecional | 99457.92
Boca BSCC 2,00 x 2,00 m normal AC/BP | 98897.05
Descida d'água aterros em degraus arm-DAD 08 AC/BP | 95598.06
Corpo de BSCC de 3,0 x 2,0 m 1,0< h <=2,5 m | 91053.7
Valeta prot.aterros c/revest. vegetal VPA 02 | 90630
Esc. carga transp. mat 2a cat DMT 800 a 1000m c/e | 86552.4
Valeta prot.de cortes c/revest.concr.VPC 03 AC/BP | 83847.4
Esc. carga transp. mat 1ª cat DMT 1200 a 1400m c/e | 83326.6
Concreto Projetado em áreas externas fck=25MPa AC/BP | 76853.4
Caixa coletora de sarjeta CCS 03 AC/BP | 75133.41
Caixa coletora de sarjeta CCS 02 AC/BP | 74465.6
Sarjeta canteiro central concreto SCC 01 AC/BP | 71924.45
Boca BSTC D=1,00 m normal AC/BP/PP | 70307.6
Aparelhos de apoio multidirecional tipo 1000ton, forn e aplic. | 69401.92
Esc. carga transp. mat 2a cat DMT 1600 a 1800m c/e | 69177.2
Remoção mecanizada de revestimento betuminoso | 64124.7
Muro de alvenaria, rebocado e pintado, H = 1,50m | 63609.84
Boca BSTC D=0,80 m normal AC/BP/PP | 63049.2
Meio-fio de concreto MFC 05 AC/BP | 61187.28
Esc. carga transp. mat 2a cat DMT 50 a 200m c/e | 59116.42
Descida d'água aterros em degraus arm-DAD 14 AC/BP | 55578.78
Guarda corpo de concreto armado para ponte | 53475.11
Cabo de cobre isolamento termoplastico 0,6/1kV 4mm2 anti-chama – fornecimento e instalação | 51990.4
Corpo BTTC D=1,00 m AC/BP/PP | 48850.2
Forma deslizante para pilares | 48011.8
Aquisição, transporte e instalação de poste de ferro flangeado reto conico continuo h=9m. Inclusive chumbadores, fornecimento e instalação de luminária, lâmpadas e reator. | 46761.44
Descida d'água aterros em degraus DAD 06 AC/BP | 44686.99
Esc. carga transp. mat 2a cat DMT 1000 a 1200m c/e | 44109.9
Boca de saída p/dreno longit. prof. BSD 01 AC/BP | 43159.5
Esc. carga transp. mat 2a cat DMT 1800 a 2000m c/e | 42961.8
Descida d'água aterros em degraus arm-DAD 02 AC/BP | 42257.6
Dissipador de energia DEB 05 AC/BP/PP | 40992.38
Construção de caixa de passagem e derivação tipo A, em concreto armado, incluindo fornecimento e instalação da tampa metálica e todos os demais materiais necessários | 39402.64
Luminária fechada p/ iluminação publica, tipo x-35 peterco ou equiv, (completa, incl. lampada vapor mercurio 400w), inclusive ignitor e reator | 39072.24
Esc. carga transp. mat 2ª cat DMT 50m | 38976
Boca para BSCC de 3,0 x 2,0 m -normal | 38899.06
Dissipador de energia DEB 04 AC/BP/PP | 38469.48
Corpo BSCC 2,00 x 2,00 m alt. 1,00 a 2,50 m AC/BP | 37828.05
Duto espiral flexivel singelo, polietileno de alta densidade revestido com pvc com fio guia de aco galvanizado, lancado direto no solo inclusive conexoes - d = 50mm (2") - construcao linha simples | 36472.2
Aparelho apoio em neoprene fretado-forn. e aplic. | 36209.23
Valeta prot.aterros c/revest. vegetal VPA 01 | 36041.6
Corpo BSCC 1,50 x 1,50 m alt. 0 a 1,00 m AC/BP | 35665.02
Sarjeta triangular de concreto STC 02 AC/BP | 34170
Boca BSTC D=0,60 m esc=15 AC/BP/PP | 33809.5
Boca BTTC D=1,20 m normal AC/BP/PP | 32642.76
Boca BSCC 2,50 x 2,00 m – Normal | 32352.36
Descida d'água tipo rap.canal retang.-DAR 02 AC/BP | 30124.02
Fornecimento e colocação de tela Q-138 - 4,2mm aço CA 60 - 2,20kg/m² | 29383.89
Confecção e colocação cabo 04 cord. D=15,2mm | 26242.35
Construção de banco de dutos, para até 2 dutos DN 125 mm, envelopado em concreto, incluindo o fornecimento do mesmo | 26118.4
Corpo BTTC D=0,60m | 25047.2
Dissipador de energia DEB 03 AC/BP/PP | 24350.56
Concr.estr.fck=15MPa-c.raz.uso ger.conf.lanç.AC/BP | 24088.97
Forma de placa compensada resinada | 22999.86
Caixa coletora de talvegue CCT 02 AC/BP | 21246.21
Dissipador de energia DEB 08 AC/BP/PP | 21123.48
Caixa coletora de talvegue CCT 03 AC/BP | 20807.73
Protensão e injeção cabo 04 cord. D=15,2mm | 20563.6
Recomposição placa de sinalização | 20404.8
Descida d'água aterros em degraus arm-DAD 04 AC/BP | 20259.74
Boca BDTC D=1,20 m normal AC/BP/PP | 19054.89
Dissipador de energia DEB 02 AC/BP/PP | 18744.16
Dissipador de energia DEB 01 AC/BP/PP | 18515.04
Fornecimento e colocação de junta de dilatação para larguras de 50mm – Inclusive lábios poliméricos | 18309.84
Argamassa grout cimento/cal/areia/pedrisco | 17918.98
Fornecimento e instalação de núcleo simples para luminárias, em aço de baixo teor de carbono galvanizado a fusão, interna e externamente por imersão única em banho de zinco, conforme NBR-7398 e 7400 da ABNT, núcleo diâmetro interno de 128mm, braços com diâmetro externo de 60,3mm, comprimento de 160mm | 17443.08
Esc. carga transp. mat 2a cat DMT 1200 a 1400m c/e | 17382.6
Fornecimento e colocação de junta Jeene JJ6080 VV – Inclusive lábios poliméricos | 17279.43
Remoção de placa de sinalização | 16336.8
Corpo BTTC D=0,80m | 15975.09
Construção de caixa de passagem e derivação tipo T, em concreto armado, incluindo fornecimento e instalação da tampa metálica e todos os demais materiais necessários | 15815.4
Boca BSTC D=1,00 m esc=30 AC/BP/PP | 14895.36
Fornecimento de pisca de advertência para cone, barril e cavaletes | 14826
Boca BSTC D=1,00 m esc=15 AC/BP/PP | 13400.36
Concreto ciclópico AC/BP/PP | 13084.53
Fornecimento de cone de sinalização com faixa refletiva | 12776.48
Forma Curva em chapa de madeira compensada resinada 21mm, para estruturas de concreto | 12542.31
Boca BSTC D=0,80 m esc=30 AC/BP/PP | 12294.15
Boca BSTC D=0,60 m esc=30 AC/BP/PP | 12073.68
Cabo de cobre nu 6 mm2 | 11561.75
Boca de BDTC D=0,80m – Normal | 10416.66
Gabião colchão esp 0,23m 6X8ZN/AL+PVC D=2,00mm | 9927.61
Enrocamento de pedra arrumada | 9919.46
Transposição de segmentos de sarjetas-TSS 02 AC/BP | 9674.64
Caixa coletora de sarjeta CCS 17 AC/BP | 9603.16
Eletroduto de aço galvanizado eletrolítico tipo semi-pesado 1 1/2", inclusive conexões - fornecimento e instalação | 8910.2
Dissipador de energia DEB 09 AC/BP/PP | 8385.66
Caixa de ligação e passagem CLP 15 AC/BP | 8356.23
Fornecimento e colocação de barreira de siltagem | 7297.92
Eletroduto de pvc rígido roscavel 25mm (1"), inclui conexoes, fornecimento e instalação | 7042.15
Dreno de PVC D=100 mm | 6772.29
Confecção e lanç.de concr.magro em betoneira AC/BP | 6587.25
Concr.estr.fck=15MPa-c.raz.c/adit conf.lanç.AC/BP | 6328.46
Dreno sub-horizontal DSH 01 | 5992.6
Boca BTTC D=1,00 m normal AC/BP/PP | 5706.96
Tubulação de drenagem urbana-D=0,40m s/berço AC/BP | 5569.2
Descida d'água aterros em degraus arm-DAD 16 AC/BP | 4982.44
Concr.estr.fck=18MPa-c.raz.uso ger.conf.lanç.AC/BP | 4917.46
Caixa coletora de talvegue CCT 01 AC/BP | 4828.86
Transposição de segmentos de sarjetas-TSS 01 AC/BP | 4698.12
Limpeza de placa de sinalização | 4665.6
Boca BSTC D=1,00 m esc=45 AC/BP/PP | 4608.1
Descida d'água tipo rap.canal retang.-DAR 03 AC/BP | 4479.72
Haste copperweld 5/8 x 3,0m com conector | 4466.88
Boca BDTC D=1,00 m normal AC/BP/PP | 4444.43
Lastro de brita | 4243.54
Descida d'água cortes em degraus arm DCD 02 | 4137.06
Entrada d'água EDA 01 AC/BP | 3982.23
Caixa coletora de sarjeta CCS 10 AC/BP | 3546.12
Caixa de ligação e passagem CLP 08 AC/BP | 3535.46
Rele fotoelétrico p/ comando de iluminação externa 220V/1000W – fornecimento e instalação | 3516.48
Caixa de ligação e passagem CLP 16 AC/BP | 3414.5
Descida d'água cortes em degraus arm-DCD 02 AC/BP | 3266.1
Boca BSTC D=0,80 m esc=45 AC/BP/PP | 3191.2
Andaime de Madeira | 3040
Caixa coletora de sarjeta CCS 05 AC/BP | 2990.33
Caixa de ligação e passagem CLP 02 AC/BP | 2962.88
Remoção de bueiros existentes | 2663.7
Fornecimento e plantio de arbustos | 2340.39
Boca BSTC D=0,80 m esc=15 AC/BP/PP | 2210.59
Caixa de ligação e passagem CLP 14 AC/BP | 2075.34
Caixa coletora com Boca de Lobo CCBL 06 - BSTC D=0,60m H=1,50m – AC/BC | 1855.08
Descida d'água cortes em degraus arm-DCD 04 AC/BP | 1714.9
Boca de BTTC D=0,80m – Normal | 1629
Fornecimento e e plantio de mudas de árvores selecionadas | 1345.68
Descida d'água aterros em degraus DAD 01 AC/BP | 1274.08
Boneco de sinalização de obras | 1263.68
Entrada d'água EDA 02 AC/BP | 1214.56
Barbacã em tubo de PVC rígido, D=50mm - compr.=50cm, inclusive fornecimento de materiais | 1152.45
Boca para BSTC D=0,40m – Normal | 856.08
Corpo de BSTC D=20 cm com lastro de brita | 822.32
Caixa de passagem 10x10x5cm, fornecimento e instalação | 814.44
Fornecimento de bandeirola de advertência para cones | 153.6
Fornecimento, preparo e colocação formas aço CA 25 | 65.12
Esc. carga transp. mat 1a - DMT pond= 11,20 Km
Esc. carga transp. mat 2a - DMT pond= 10,90 Km
Esc. carga transp. mat 3a - DMT pond= 25,60 Km
Esc. carga transp. mat 3a - DMT pond= 25,70 Km
Esc. carga transp. mat 3a - DMT pond= 5,0 Km
Esc. carga transp. mat 3a - DMT pond= 5,1 Km
Execução de blocos de coroamento (Vigas de proteção em lâmina d'água)
Execução de defensas conta choque de embarcações nos apoios do vão central
Infraestrutura para Iluminação
OBRAS DE ARTE CORRENTE
Superestrutura (Balanço sucessivos)
(vazio)

## COMP CONCRETO
COMPOSIÇÃO DE PREÇO UNITÁRIO
Serviço: | Concr.estr.fck=40Mpa-c.raz c/adit.conf.lanc.AC/BP |  |  |  |  | Código:
|  |  |  | Utilização |  | Custo Operacional |  | Custo
Código | A-EQUIPAMENTO |  | Quantidade | Produtivo | Improdutivo | Produtivo | Improdutivo | Horário
[5 empty] | CUSTO HORARIO DE EQUIPAMENTO |  |  | 0
Código | B-MÃO DE OBRA SUPLEMENTAR |  |  |  |  | Quantidade | Salario Base | Custo Horar.
T501 | Encarregado de turma |  |  |  |  | 1 | 23.7049 | 23.7049
[5 empty] | CUSTO HORARIO DA MÃO DE OBRA |  |  | 23.7049
|  |  |  | ADIC.MO.FERRAMENTAS MANUAIS % |  |  | 0.2051 | 4.8619
|  |  |  | CUSTO HORARIO TOTAL DA MÃO DE OBRA |  |  |  | 28.5668
[5 empty] | CUSTO HORARIO DE EXECUÇÃO |  |  | 28.5668
| PRODUÇÃO DA EQUIPE | 5.6 |  |  | CUSTO UNITÁRIO DA EXECUÇÃO |  |  | 5.1012
Código | C-MATERIAIS |  |  |  | Unidade | Custo | Consumo | Custo Unit.
m201 | Cimento portland CP II-32 |  |  |  | kg | 0.35 | 495.9634 | 173.5872
M604 | Aditivo plastiment BV-40 |  |  |  | kg | 4.402 | 0.99 | 4.358
[5 empty] | CUSTO TOTAL DE MATERIAIS |  |  | 177.9452
Código | D-OUTRAS ATIVIDADES |  |  |  | Unidade | Custo | Consumo | Custo Unit.
1 A 00 716 00 | Areia comercial |  |  |  | m3 | 55 | 0.5122 | 28.171
1 A 01 200 01 | Brita produzida em central de britagem de 80 m3/h |  |  |  | m3 | 30.0395 | 0.6782 | 20.3728
1 A 01 653 00 | Usinagem de conc. c/ cim. port.p/ pav.rígido AC/BC - sem materiais |  |  |  | m3 | 6.3691 | 1 | 6.3691
74157/003 | LANCAMENTO/APLICACAO MANUAL DE CONCRETO EM ESTRUTURAS |  |  |  | m3 | 20.78 | 1 | 20.78
[5 empty] | CUSTO TOTAL DAS ATIVIDADES |  |  | 75.6929
Código | E-TRANSPORTE | MATERIAL |  | UNID | DMT | Custo | Consumo | Custo Unit.
1 A 00 002 90 | Transporte comercial c/ carroceria rodov. pav. | Cimento portland CP II-32 |  | tkm | 16.2 | 0.29887 | 0 | 0 | Frete já incluso
1 A 00 002 50 | Transporte local c/ betoneira rodov. pav. | Cimento portland CP II-32 |  | tkm | 30 | 0.75067 | 0.496 | 11.1699
1 A 00 001 50 | Transp. local c/ betoneira rodov. não pav. | Cimento portland CP II-32 |  | tkm | 0.3 | 1.0067 | 0.496 | 0.1498
1 A 00 002 91 | Transporte comercial c/ basc. 10m3 rod. pav. | Areia |  | tkm | 159 | 0.31083 | 0.7683 | 37.9706
1 A 00 002 05 | Transp. local c/ basc. 10m3 rodov. pav. (const) | Areia |  | tkm | 30 | 0.45948 | 0.7683 | 10.5907
1 A 00 001 05 | Transp. local c/ basc. 10m3 rodov. não pav (const) | Areia |  | tkm | 0.3 | 0.5901 | 0.7683 | 0.13601
1 A 00 002 05 | Transp. local c/ basc. 10m3 rodov. pav. (const) | Brita |  | tkm | 16.1 | 0.45948 | 1.0173 | 7.5257
1 A 00 001 05 | Transp. local c/ basc. 10m3 rodov. não pav (const) | Brita |  | tkm | 3 | 0.5901 | 1.0173 | 1.8009
[5 empty] | CUSTO TOTAL DE TRANSPORTE |  |  | 69.3436
CUSTO DIRETO TOTAL: | [7 empty] | 328.0829
LUCRO E DESPESAS INDIRETAS %: |  | 26.7 | [5 empty] | 87.5981
PREÇO UNITÁRIO TOTAL DO SERVIÇO: | [7 empty] | 415.681 | 527.45 | 111.769 | 26.89%
COMPOSIÇÃO DE PREÇO UNITÁRIO
Serviço: | Usinagem de conc. c/ cim. port.p/ pav.rígido AC/BP - sem materiais |  |  |  |  | Código:
|  |  |  | Utilização |  | Custo Operacional |  | Custo
Código | A-EQUIPAMENTO |  | Quantidade | Produtivo | Improdutivo | Produtivo | Improdutivo | Horário
E010 | Carregadeira de Pneus : Caterpillar : 950H - 3,3 m3 |  | 2 | 0.65 | 0.35 | 214.2413 | 16.9225 | 290.3594
E335 | Central de Concreto : CIBI : UNI-5 - 180m3 / h - dosadora e misturadora. |  | 1 | 1 | 0 | 432.3439 | 16.9225 | 432.3439
E504 | Grupo Gerador : Heimer : GEHMB-360 - 288 KVA |  | 1 | 1 | 0 | 125.8661 | 13.4977 | 125.8661
[5 empty] | CUSTO HORARIO DE EQUIPAMENTO |  |  | 848.5694
Código | B-MÃO DE OBRA SUPLEMENTAR |  |  |  |  | Quantidade | Salario Base | Custo Horar.
T501 | Encarregado de turma |  |  |  |  | 1 | 23.7049 | 23.7049
T701 | Servente |  |  |  |  | 6 | 9.9386 | 59.6316
[5 empty] | CUSTO HORARIO DA MÃO DE OBRA |  |  | 83.3365
|  |  |  | ADIC.MO.FERRAMENTAS MANUAIS % |  |  | 0.2051 | 17.0923
|  |  |  | CUSTO HORARIO TOTAL DA MÃO DE OBRA |  |  |  | 100.4288
[5 empty] | CUSTO HORARIO DE EXECUÇÃO |  |  | 948.9983
| PRODUÇÃO DA EQUIPE | 149 |  |  | CUSTO UNITÁRIO DA EXECUÇÃO |  |  | 6.3691
Código | C-MATERIAIS |  |  |  | Unidade | Custo | Consumo | Custo Unit.
[5 empty] | CUSTO TOTAL DE MATERIAIS |  |  | 0
Código | D-OUTRAS ATIVIDADES |  |  |  | Unidade | Custo | Consumo | Custo Unit.
[5 empty] | CUSTO TOTAL DAS ATIVIDADES |  |  | 0
Código | E-TRANSPORTE | MATERIAL |  | UNID | DMT | Custo | Consumo | Custo Unit.
[5 empty] | CUSTO TOTAL DE TRANSPORTE |  |  | 0
CUSTO DIRETO TOTAL: | [7 empty] | 6.3691
LUCRO E DESPESAS INDIRETAS %: |  | 0 | [5 empty] | 0
PREÇO UNITÁRIO TOTAL DO SERVIÇO: | [7 empty] | 6.3691
COMPOSIÇÃO DE PREÇO UNITÁRIO
Serviço: | Conc. Cimento portland c/forma deslizante AC/BP/Concr.cimento portl.c/equip.pequeno porte AC/BP |  |  |  |  | Código:
|  |  |  | Utilização |  | Custo Operacional |  | Custo
Código | A-EQUIPAMENTO |  | Quantidade | Produtivo | Improdutivo | Produtivo | Improdutivo | Horário
E330 | Espalhadora de concreto (172kw) |  | 1 | 0.58 | 0.42 | 271.573 | 16.9225 | 164.6198
E331 | Acabadora de concreto com forma deslizante (205 kw) |  | 1 | 0.58 | 0.42 | 369.4352 | 16.9225 | 221.3799
E332 | Texturizadora e lançadora sem estação metereológica (57 kw) |  | 1 | 0.21 | 0.79 | 102.495 | 13.4977 | 32.1871
E404 | Caminhão Basculante : Mercedes Benz : 2726 K - 10 m3 - 15 t |  | 2.71 | 1 | 0 | 116.2496 | 13.4977 | 315.0364
E422 | Caminhão Tanque 8.000l (136 kw) |  | 1 | 0.5 | 0.5 | 82.2028 | 13.4977 | 47.8502
E333 | Serra de disco diamantado |  | 2 | 0.72 | 0.28 | 26.5373 | 11.1474 | 44.4563
[5 empty] | CUSTO HORARIO DE EQUIPAMENTO |  |  | 825.5297
Código | B-MÃO DE OBRA SUPLEMENTAR |  |  |  |  | Quantidade | Salario Base | Custo Horar.
T511 | Encarreg. de pavimentação |  |  |  |  | 1 | 32.7034 | 32.7034
T604 | Pedreiro |  |  |  |  | 4 | 13.4977 | 53.9908
T701 | Servente |  |  |  |  | 14 | 9.9386 | 139.1404
[5 empty] | CUSTO HORARIO DA MÃO DE OBRA |  |  | 225.8346
|  |  |  | ADIC.MO.FERRAMENTAS MANUAIS % |  |  | 0.1551 | 35.0269
|  |  |  | CUSTO HORARIO TOTAL DA MÃO DE OBRA |  |  |  | 260.8615
[5 empty] | CUSTO HORARIO DE EXECUÇÃO |  |  | 1086.3913
| PRODUÇÃO DA EQUIPE | 149 |  |  | CUSTO UNITÁRIO DA EXECUÇÃO |  |  | 7.2912
Código | C-MATERIAIS |  |  |  | Unidade | Custo | Consumo | Custo Unit.
M620 | Protetor de cura do concreto |  |  |  | kg | 3.4077 | 0.75 | 2.5558
M949 | Disco diam. serra asfalto SD8-034 |  |  |  | un | 11.28 | 0.001 | 0.01128
[5 empty] | CUSTO TOTAL DE MATERIAIS |  |  | 2.5671
Código | D-OUTRAS ATIVIDADES |  |  |  | Unidade | Custo | Consumo | Custo Unit.
1 A 01 580 03 | Fornecimento, preparo e colocação formas aço CA 25 |  |  |  | kg | 7.0746 | 1 | 7.0746
1 A 01 656 01 | Usinagem p/conc.cim. portl.c/ equip.pavimento rígido.AC/BP |  |  |  | m3 | 299.013 | 1 | 299.013
1 A 02 702 00 | Limpeza e enchim. junta pav. concr.(const e rest) |  |  |  | m | 2.4857 | 0.83 | 2.0631
[5 empty] | CUSTO TOTAL DAS ATIVIDADES |  |  | 308.1507
Código | E-TRANSPORTE | MATERIAL |  | UNID | DMT | Custo | Consumo | Custo Unit.
[5 empty] | CUSTO TOTAL DE TRANSPORTE |  |  | 0
CUSTO DIRETO TOTAL: | [7 empty] | 318.009
LUCRO E DESPESAS INDIRETAS %: |  | 26.7 | [5 empty] | 84.9084
PREÇO UNITÁRIO TOTAL DO SERVIÇO: | [7 empty] | 402.9174
COMPOSIÇÃO DE PREÇO UNITÁRIO
Serviço: | Concr.fck=10MPa c.raz uso ger conf/lanç AC/BP |  |  |  |  | Código:
|  |  |  | Utilização |  | Custo Operacional |  | Custo
Código | A-EQUIPAMENTO |  | Quantidade | Produtivo | Improdutivo | Produtivo | Improdutivo | Horário
[5 empty] | CUSTO HORARIO DE EQUIPAMENTO |  |  | 0
Código | B-MÃO DE OBRA SUPLEMENTAR |  |  |  |  | Quantidade | Salario Base | Custo Horar.
CUSTO HORARIO DA MÃO DE OBRA
ADIC.MO.FERRAMENTAS MANUAIS %
CUSTO HORARIO TOTAL DA MÃO DE OBRA
CUSTO HORARIO DE EXECUÇÃO
| PRODUÇÃO DA EQUIPE |  |  |  | CUSTO UNITÁRIO DA EXECUÇÃO
Código | C-MATERIAIS |  |  |  | Unidade | Custo | Consumo | Custo Unit.
m201 | Cimento portland CP II-32 |  |  |  | kg | 0.35 | 230 | 80.5
[5 empty] | CUSTO TOTAL DE MATERIAIS |  |  | 80.5
Código | D-OUTRAS ATIVIDADES |  |  |  | Unidade | Custo | Consumo | Custo Unit.
1 A 00 716 00 | Areia comercial |  |  |  | m3 | 55 | 0.96 | 52.8
1 A 01 200 01 | Brita produzida em central de britagem de 80 m3/h |  |  |  | m3 | 30.0395 | 0.84 | 25.2332
1 A 01 653 00 | Usinagem de conc. c/ cim. port. AC/BC - sem materiais |  |  |  | m3 | 6.0476 | 1 | 6.0476
74157/003 | LANCAMENTO/APLICACAO MANUAL DE CONCRETO EM ESTRUTURAS |  |  |  | m3 | 20.78 | 1 | 20.78
[5 empty] | CUSTO TOTAL DAS ATIVIDADES |  |  | 104.8608
Código | E-TRANSPORTE | MATERIAL |  | UNID | DMT | Custo | Consumo | Custo Unit.
1 A 00 002 90 | Transporte comercial c/ carroceria rodov. pav. | Cimento portland CP II-32 |  | tkm | 16.2 | 0.29887 | 0 | 0
1 A 00 002 50 | Transporte local c/ betoneira rodov. pav. | Cimento portland CP II-32 |  | tkm | 30 | 0.75067 | 0.23 | 5.1796
1 A 00 001 50 | Transp. local c/ betoneira rodov. não pav. | Cimento portland CP II-32 |  | tkm | 0.3 | 1.0067 | 0.23 | 0.069463
1 A 00 002 91 | Transporte comercial c/ basc. 10m3 rod. pav. | Areia |  | tkm | 159 | 0.31083 | 1.44 | 71.1671
1 A 00 002 05 | Transp. local c/ basc. 10m3 rodov. pav. (const) | Areia |  | tkm | 30 | 0.45948 | 1.44 | 19.8497
1 A 00 001 05 | Transp. local c/ basc. 10m3 rodov. não pav (const) | Areia |  | tkm | 0.3 | 0.5901 | 1.44 | 0.25492
1 A 00 002 05 | Transp. local c/ basc. 10m3 rodov. pav. (const) | Brita |  | tkm | 16.1 | 0.45948 | 1.26 | 9.3211
1 A 00 001 05 | Transp. local c/ basc. 10m3 rodov. não pav (const) | Brita |  | tkm | 3 | 0.5901 | 1.26 | 2.2306
[5 empty] | CUSTO TOTAL DE TRANSPORTE |  |  | 108.0725
CUSTO DIRETO TOTAL: | [7 empty] | 293.4333
LUCRO E DESPESAS INDIRETAS %:
PREÇO UNITÁRIO TOTAL DO SERVIÇO:
COMPOSIÇÃO DE PREÇO UNITÁRIO
Serviço: | Conf.e lanç. de concreto magro AC/BP |  |  |  |  | Código: | OAE
|  |  |  | Utilização |  | Custo Operacional |  | Custo
Código | A-EQUIPAMENTO |  | Quantidade | Produtivo | Improdutivo | Produtivo | Improdutivo | Horário
[5 empty] | CUSTO HORARIO DE EQUIPAMENTO |  |  | 0
Código | B-MÃO DE OBRA SUPLEMENTAR |  |  |  |  | Quantidade | Salario Base | Custo Horar.
CUSTO HORARIO DA MÃO DE OBRA
ADIC.MO.FERRAMENTAS MANUAIS %
CUSTO HORARIO TOTAL DA MÃO DE OBRA
CUSTO HORARIO DE EXECUÇÃO
| PRODUÇÃO DA EQUIPE |  |  |  | CUSTO UNITÁRIO DA EXECUÇÃO
Código | C-MATERIAIS |  |  |  | Unidade | Custo | Consumo | Custo Unit.
M201 | Cimento portland CP II-32 |  |  |  | kg | 0.35 | 200 | 70
[5 empty] | CUSTO TOTAL DE MATERIAIS |  |  | 70
Código | D-OUTRAS ATIVIDADES |  |  |  | Unidade | Custo | Consumo | Custo Unit.
1 A 00 716 00 | Areia comercial |  |  |  | m3 | 55 | 0.71 | 39.05
1 A 01 200 01 | Brita produzida em central de britagem de 80 m3/h |  |  |  | m3 | 30.0395 | 0.74 | 22.2292
1 A 01 653 00 | Usinagem de conc. c/ cim. port. AC/BC - sem materiais |  |  |  | m3 | 6.0476 | 1 | 6.0476
74157/003 | LANCAMENTO/APLICACAO MANUAL DE CONCRETO EM ESTRUTURAS |  |  |  | m3 | 20.78 | 1 | 20.78
[5 empty] | CUSTO TOTAL DAS ATIVIDADES |  |  | 88.1068
Código | E-TRANSPORTE | MATERIAL |  | UNID | DMT | Custo | Consumo | Custo Unit.
1 A 00 002 90 | Transporte comercial c/ carroceria rodov. pav. | Cimento portland CP II-32 |  | tkm | 16.2 | 0.29887 | 0 | 0
1 A 00 002 50 | Transporte local c/ betoneira rodov. pav. | Cimento portland CP II-32 |  | tkm | 30 | 0.75067 | 0.2 | 4.504
1 A 00 001 50 | Transp. local c/ betoneira rodov. não pav. | Cimento portland CP II-32 |  | tkm | 0.3 | 1.0067 | 0.2 | 0.060403
1 A 00 002 91 | Transporte comercial c/ basc. 10m3 rod. pav. | Areia |  | tkm | 159 | 0.31083 | 1.065 | 52.634
1 A 00 002 05 | Transp. local c/ basc. 10m3 rodov. pav. (const) | Areia |  | tkm | 30 | 0.45948 | 1.065 | 14.6805
1 A 00 001 05 | Transp. local c/ basc. 10m3 rodov. não pav (const) | Areia |  | tkm | 0.3 | 0.5901 | 1.065 | 0.18854
1 A 00 002 05 | Transp. local c/ basc. 10m3 rodov. pav. (const) | Brita |  | tkm | 16.1 | 0.45948 | 1.11 | 8.2114
1 A 00 001 05 | Transp. local c/ basc. 10m3 rodov. não pav (const) | Brita |  | tkm | 3 | 0.5901 | 1.11 | 1.965
[5 empty] | CUSTO TOTAL DE TRANSPORTE |  |  | 82.244
CUSTO DIRETO TOTAL: | [7 empty] | 240.3508
LUCRO E DESPESAS INDIRETAS %:
PREÇO UNITÁRIO TOTAL DO SERVIÇO:
COMPOSIÇÃO DE PREÇO UNITÁRIO
Serviço: | Concr.fck=15MPa c.raz uso ger conf/lanç AC/BP |  |  |  |  | Código:
|  |  |  | Utilização |  | Custo Operacional |  | Custo
Código | A-EQUIPAMENTO |  | Quantidade | Produtivo | Improdutivo | Produtivo | Improdutivo | Horário
[5 empty] | CUSTO HORARIO DE EQUIPAMENTO |  |  | 0
Código | B-MÃO DE OBRA SUPLEMENTAR |  |  |  |  | Quantidade | Salario Base | Custo Horar.
CUSTO HORARIO DA MÃO DE OBRA
ADIC.MO.FERRAMENTAS MANUAIS %
CUSTO HORARIO TOTAL DA MÃO DE OBRA
CUSTO HORARIO DE EXECUÇÃO
| PRODUÇÃO DA EQUIPE |  |  |  | CUSTO UNITÁRIO DA EXECUÇÃO
Código | C-MATERIAIS |  |  |  | Unidade | Custo | Consumo | Custo Unit.
M201 | Cimento portland CP II-32 |  |  |  | kg | 0.35 | 270 | 94.5
[5 empty] | CUSTO TOTAL DE MATERIAIS |  |  | 94.5
Código | D-OUTRAS ATIVIDADES |  |  |  | Unidade | Custo | Consumo | Custo Unit.
1 A 00 716 00 | Areia comercial |  |  |  | m3 | 55 | 0.93 | 51.15
1 A 01 200 01 | Brita produzida em central de britagem de 80 m3/h |  |  |  | m3 | 30.0395 | 0.84 | 25.2332
1 A 01 653 00 | Usinagem de conc. c/ cim. port. AC/BC - sem materiais |  |  |  | m3 | 6.0476 | 1 | 6.0476
74157/003 | LANCAMENTO/APLICACAO MANUAL DE CONCRETO EM ESTRUTURAS |  |  |  | m3 | 20.78 | 1 | 20.78
[5 empty] | CUSTO TOTAL DAS ATIVIDADES |  |  | 103.2108
Código | E-TRANSPORTE | MATERIAL |  | UNID | DMT | Custo | Consumo | Custo Unit.
1 A 00 002 90 | Transporte comercial c/ carroceria rodov. pav. | Cimento portland CP II-32 |  | tkm | 16.2 | 0.29887 | 0 | 0
1 A 00 002 50 | Transporte local c/ betoneira rodov. pav. | Cimento portland CP II-32 |  | tkm | 30 | 0.75067 | 0.27 | 6.0804
1 A 00 001 50 | Transp. local c/ betoneira rodov. não pav. | Cimento portland CP II-32 |  | tkm | 0.3 | 1.0067 | 0.27 | 0.081543
1 A 00 002 91 | Transporte comercial c/ basc. 10m3 rod. pav. | Areia |  | tkm | 159 | 0.31083 | 1.395 | 68.9432
1 A 00 002 05 | Transp. local c/ basc. 10m3 rodov. pav. (const) | Areia |  | tkm | 30 | 0.45948 | 1.395 | 19.2294
1 A 00 001 05 | Transp. local c/ basc. 10m3 rodov. não pav (const) | Areia |  | tkm | 0.3 | 0.5901 | 1.395 | 0.24696
1 A 00 002 05 | Transp. local c/ basc. 10m3 rodov. pav. (const) | Brita |  | tkm | 16.1 | 0.45948 | 1.26 | 9.3211
1 A 00 001 05 | Transp. local c/ basc. 10m3 rodov. não pav (const) | Brita |  | tkm | 3 | 0.5901 | 1.26 | 2.2306
[5 empty] | CUSTO TOTAL DE TRANSPORTE |  |  | 106.1332
CUSTO DIRETO TOTAL: | [7 empty] | 303.8439
LUCRO E DESPESAS INDIRETAS %: |  | 26.7 | [5 empty] | 81.1263
PREÇO UNITÁRIO TOTAL DO SERVIÇO: | [7 empty] | 384.9703
COMPOSIÇÃO DE PREÇO UNITÁRIO
Serviço: | Concr.fck=25MPa c.raz uso ger conf/lanç AC/BP |  |  |  |  | Código:
|  |  |  | Utilização |  | Custo Operacional |  | Custo
Código | A-EQUIPAMENTO |  | Quantidade | Produtivo | Improdutivo | Produtivo | Improdutivo | Horário
[5 empty] | CUSTO HORARIO DE EQUIPAMENTO |  |  | 0
Código | B-MÃO DE OBRA SUPLEMENTAR |  |  |  |  | Quantidade | Salario Base | Custo Horar.
CUSTO HORARIO DA MÃO DE OBRA
ADIC.MO.FERRAMENTAS MANUAIS %
CUSTO HORARIO TOTAL DA MÃO DE OBRA
CUSTO HORARIO DE EXECUÇÃO
| PRODUÇÃO DA EQUIPE |  |  |  | CUSTO UNITÁRIO DA EXECUÇÃO
Código | C-MATERIAIS |  |  |  | Unidade | Custo | Consumo | Custo Unit.
M201 | Cimento portland CP II-32 |  |  |  | kg | 0.35 | 350 | 122.5
[5 empty] | CUSTO TOTAL DE MATERIAIS |  |  | 122.5
Código | D-OUTRAS ATIVIDADES |  |  |  | Unidade | Custo | Consumo | Custo Unit.
1 A 00 716 00 | Areia comercial |  |  |  | m3 | 55 | 0.87 | 47.85
1 A 01 200 01 | Brita produzida em central de britagem de 80 m3/h |  |  |  | m3 | 30.0395 | 0.83 | 24.9328
1 A 01 653 00 | Usinagem de conc. c/ cim. port. AC/BC - sem materiais |  |  |  | m3 | 6.0476 | 1 | 6.0476
74157/003 | LANCAMENTO/APLICACAO MANUAL DE CONCRETO EM ESTRUTURAS |  |  |  | m3 | 20.78 | 1 | 20.78
[5 empty] | CUSTO TOTAL DAS ATIVIDADES |  |  | 99.6104
Código | E-TRANSPORTE | MATERIAL |  | UNID | DMT | Custo | Consumo | Custo Unit.
1 A 00 002 90 | Transporte comercial c/ carroceria rodov. pav. | Cimento portland CP II-32 |  | tkm | 16.2 | 0.29887 | 0 | 0
1 A 00 002 50 | Transporte local c/ betoneira rodov. pav. | Cimento portland CP II-32 |  | tkm | 30 | 0.75067 | 0.35 | 7.882
1 A 00 001 50 | Transp. local c/ betoneira rodov. não pav. | Cimento portland CP II-32 |  | tkm | 0.3 | 1.0067 | 0.35 | 0.1057
1 A 00 002 91 | Transporte comercial c/ basc. 10m3 rod. pav. | Areia |  | tkm | 159 | 0.31083 | 1.305 | 64.4952
1 A 00 002 05 | Transp. local c/ basc. 10m3 rodov. pav. (const) | Areia |  | tkm | 30 | 0.45948 | 1.305 | 17.9888
1 A 00 001 05 | Transp. local c/ basc. 10m3 rodov. não pav (const) | Areia |  | tkm | 0.3 | 0.5901 | 1.305 | 0.23102
1 A 00 002 05 | Transp. local c/ basc. 10m3 rodov. pav. (const) | Brita |  | tkm | 16.1 | 0.45948 | 1.245 | 9.2101
1 A 00 001 05 | Transp. local c/ basc. 10m3 rodov. não pav (const) | Brita |  | tkm | 3 | 0.5901 | 1.245 | 2.204
[5 empty] | CUSTO TOTAL DE TRANSPORTE |  |  | 102.1169
CUSTO DIRETO TOTAL: | [7 empty] | 324.2273
LUCRO E DESPESAS INDIRETAS %: |  | 26.7 | [5 empty] | 86.5687
PREÇO UNITÁRIO TOTAL DO SERVIÇO: | [7 empty] | 410.796
COMPOSIÇÃO DE PREÇO UNITÁRIO
Serviço: | Concr.fck=18MPa para pré-moldados (tubos) AC/BP |  |  |  |  | Código:
|  |  |  | Utilização |  | Custo Operacional |  | Custo
Código | A-EQUIPAMENTO |  | Quantidade | Produtivo | Improdutivo | Produtivo | Improdutivo | Horário
[5 empty] | CUSTO HORARIO DE EQUIPAMENTO |  |  | 0
Código | B-MÃO DE OBRA SUPLEMENTAR |  |  |  |  | Quantidade | Salario Base | Custo Horar.
T501 | Encarregado de turma |  |  |  |  | 1 | 23.7049 | 23.7049
[5 empty] | CUSTO HORARIO DA MÃO DE OBRA |  |  | 23.7049
|  |  |  | ADIC.MO.FERRAMENTAS MANUAIS % |  |  | 0.2051 | 4.8619
|  |  |  | CUSTO HORARIO TOTAL DA MÃO DE OBRA |  |  |  | 28.5668
[5 empty] | CUSTO HORARIO DE EXECUÇÃO |  |  | 28.5668
| PRODUÇÃO DA EQUIPE | 2.5 |  |  | CUSTO UNITÁRIO DA EXECUÇÃO |  |  | 11.4267
Código | C-MATERIAIS |  |  |  | Unidade | Custo | Consumo | Custo Unit.
M201 | Cimento portland CP II-32 |  |  |  | kg | 0.35 | 350 | 122.5
[5 empty] | CUSTO TOTAL DE MATERIAIS |  |  | 122.5
Código | D-OUTRAS ATIVIDADES |  |  |  | Unidade | Custo | Consumo | Custo Unit.
1 A 00 716 00 | Areia comercial |  |  |  | m3 | 55 | 0.616 | 33.88
1 A 01 200 01 | Brita produzida em central de britagem de 80 m3/h |  |  |  | m3 | 30.0395 | 0.768 | 23.0703
1 A 01 653 00 | Usinagem de conc. c/ cim. port. AC/BC - sem materiais |  |  |  | m3 | 6.0476 | 1 | 6.0476
74157/003 | LANCAMENTO/APLICACAO MANUAL DE CONCRETO EM ESTRUTURAS |  |  |  | m3 | 20.78 | 1 | 20.78
[5 empty] | CUSTO TOTAL DAS ATIVIDADES |  |  | 83.7779
Código | E-TRANSPORTE | MATERIAL |  | UNID | DMT | Custo | Consumo | Custo Unit.
1 A 00 002 90 | Transporte comercial c/ carroceria rodov. pav. | Cimento portland CP II-32 |  | tkm | 16.2 | 0.29887 | 0 | 0
1 A 00 002 91 | Transporte comercial c/ basc. 10m3 rod. pav. | Areia |  | tkm | 159 | 0.31083 | 0.924 | 45.6656
1 A 00 002 05 | Transp. local c/ basc. 10m3 rodov. pav. | Brita |  | tkm | 21.1 | 0.31083 | 1.152 | 7.5554
1 A 00 001 05 | Transp. local c/ basc. 10m3 rodov. não pav | Brita |  | tkm | 5.9 | 0.46687 | 1.152 | 3.1732
[5 empty] | CUSTO TOTAL DE TRANSPORTE |  |  | 56.3941
CUSTO DIRETO TOTAL: | [7 empty] | 274.0988
LUCRO E DESPESAS INDIRETAS %:
PREÇO UNITÁRIO TOTAL DO SERVIÇO:
COMPOSIÇÃO DE PREÇO UNITÁRIO
Serviço: | Concreto poroso para pré-moldados (tubos) AC/BP |  |  |  |  | Código:
|  |  |  | Utilização |  | Custo Operacional |  | Custo
Código | A-EQUIPAMENTO |  | Quantidade | Produtivo | Improdutivo | Produtivo | Improdutivo | Horário
[5 empty] | CUSTO HORARIO DE EQUIPAMENTO |  |  | 0
Código | B-MÃO DE OBRA SUPLEMENTAR |  |  |  |  | Quantidade | Salario Base | Custo Horar.
T501 | Encarregado de turma |  |  |  |  | 1 | 23.7049 | 23.7049
[5 empty] | CUSTO HORARIO DA MÃO DE OBRA |  |  | 23.7049
|  |  |  | ADIC.MO.FERRAMENTAS MANUAIS % |  |  | 0.2051 | 4.8619
|  |  |  | CUSTO HORARIO TOTAL DA MÃO DE OBRA |  |  |  | 28.5668
[5 empty] | CUSTO HORARIO DE EXECUÇÃO |  |  | 28.5668
| PRODUÇÃO DA EQUIPE | 2.5 |  |  | CUSTO UNITÁRIO DA EXECUÇÃO |  |  | 11.4267
Código | C-MATERIAIS |  |  |  | Unidade | Custo | Consumo | Custo Unit.
M201 | Cimento portland CP II-32 |  |  |  | kg | 0.35 | 350 | 122.5
[5 empty] | CUSTO TOTAL DE MATERIAIS |  |  | 122.5
Código | D-OUTRAS ATIVIDADES |  |  |  | Unidade | Custo | Consumo | Custo Unit.
1 A 00 716 00 | Areia comercial |  |  |  | m3 | 55 | 0.316 | 17.38
1 A 01 200 01 | Brita produzida em central de britagem de 80 m3/h |  |  |  | m3 | 30.0395 | 1.068 | 32.0822
1 A 01 653 00 | Usinagem de conc. c/ cim. port. AC/BC - sem materiais |  |  |  | m3 | 6.0476 | 1 | 6.0476
74157/003 | LANCAMENTO/APLICACAO MANUAL DE CONCRETO EM ESTRUTURAS |  |  |  | m3 | 20.78 | 1 | 20.78
[5 empty] | CUSTO TOTAL DAS ATIVIDADES |  |  | 76.2898
Código | E-TRANSPORTE | MATERIAL |  | UNID | DMT | Custo | Consumo | Custo Unit.
1 A 00 002 90 | Transporte comercial c/ carroceria rodov. pav. | Cimento portland CP II-32 |  | tkm | 16.2 | 0.29887 | 0 | 0
1 A 00 002 91 | Transporte comercial c/ basc. 10m3 rod. pav. | Areia |  | tkm | 159 | 0.31083 | 0.474 | 23.4258
1 A 00 002 05 | Transp. local c/ basc. 10m3 rodov. pav. | Brita |  | tkm | 21.1 | 0.31083 | 1.602 | 10.5067
1 A 00 001 05 | Transp. local c/ basc. 10m3 rodov. não pav | Brita |  | tkm | 5.9 | 0.46687 | 1.602 | 4.4127
[5 empty] | CUSTO TOTAL DE TRANSPORTE |  |  | 38.3452
CUSTO DIRETO TOTAL: | [7 empty] | 248.5617
LUCRO E DESPESAS INDIRETAS %:
PREÇO UNITÁRIO TOTAL DO SERVIÇO:
COMPOSIÇÃO DE PREÇO UNITÁRIO
Serviço: | Concr.fck=18MPa c.raz uso ger conf/lanç AC/BP |  |  |  |  | Código:
|  |  |  | Utilização |  | Custo Operacional |  | Custo
Código | A-EQUIPAMENTO |  | Quantidade | Produtivo | Improdutivo | Produtivo | Improdutivo | Horário
[5 empty] | CUSTO HORARIO DE EQUIPAMENTO |  |  | 0
Código | B-MÃO DE OBRA SUPLEMENTAR |  |  |  |  | Quantidade | Salario Base | Custo Horar.
CUSTO HORARIO DA MÃO DE OBRA
ADIC.MO.FERRAMENTAS MANUAIS %
CUSTO HORARIO TOTAL DA MÃO DE OBRA
CUSTO HORARIO DE EXECUÇÃO
| PRODUÇÃO DA EQUIPE |  |  |  | CUSTO UNITÁRIO DA EXECUÇÃO
Código | C-MATERIAIS |  |  |  | Unidade | Custo | Consumo | Custo Unit.
M201 | Cimento portland CP II-32 |  |  |  | kg | 0.35 | 295 | 103.25
[5 empty] | CUSTO TOTAL DE MATERIAIS |  |  | 103.25
Código | D-OUTRAS ATIVIDADES |  |  |  | Unidade | Custo | Consumo | Custo Unit.
1 A 00 716 00 | Areia comercial |  |  |  | m3 | 55 | 0.96 | 52.8
1 A 01 200 01 | Brita produzida em central de britagem de 80 m3/h |  |  |  | m3 | 30.0395 | 0.84 | 25.2332
1 A 01 653 00 | Usinagem de conc. c/ cim. port. AC/BC - sem materiais |  |  |  | m3 | 6.0476 | 1 | 6.0476
74157/003 | LANCAMENTO/APLICACAO MANUAL DE CONCRETO EM ESTRUTURAS |  |  |  | m3 | 20.78 | 1 | 20.78
[5 empty] | CUSTO TOTAL DAS ATIVIDADES |  |  | 104.8608
Código | E-TRANSPORTE | MATERIAL |  | UNID | DMT | Custo | Consumo | Custo Unit.
1 A 00 002 90 | Transporte comercial c/ carroceria rodov. pav. | Cimento portland CP II-32 |  | tkm | 16.2 | 0.29887 | 0 | 0
1 A 00 002 50 | Transporte local c/ betoneira rodov. pav. | Cimento portland CP II-32 |  | tkm | 30 | 0.75067 | 0.295 | 6.6434
1 A 00 001 50 | Transp. local c/ betoneira rodov. não pav. | Cimento portland CP II-32 |  | tkm | 0.3 | 1.0067 | 0.295 | 0.089094
1 A 00 002 91 | Transporte comercial c/ basc. 10m3 rod. pav. | Areia |  | tkm | 159 | 0.31083 | 1.44 | 71.1671
1 A 00 002 05 | Transp. local c/ basc. 10m3 rodov. pav. (const) | Areia |  | tkm | 30 | 0.45948 | 1.44 | 19.8497
1 A 00 001 05 | Transp. local c/ basc. 10m3 rodov. não pav (const) | Areia |  | tkm | 0.3 | 0.5901 | 1.44 | 0.25492
1 A 00 002 05 | Transp. local c/ basc. 10m3 rodov. pav. (const) | Brita |  | tkm | 16.1 | 0.45948 | 1.26 | 9.3211
1 A 00 001 05 | Transp. local c/ basc. 10m3 rodov. não pav (const) | Brita |  | tkm | 3 | 0.5901 | 1.26 | 2.2306
[5 empty] | CUSTO TOTAL DE TRANSPORTE |  |  | 109.556
CUSTO DIRETO TOTAL: | [7 empty] | 317.6667
LUCRO E DESPESAS INDIRETAS %: |  | 26.7 | [5 empty] | 84.817
PREÇO UNITÁRIO TOTAL DO SERVIÇO: | [7 empty] | 402.4838
COMPOSIÇÃO DE PREÇO UNITÁRIO
Serviço: | Concr.fck=30MPa c.raz uso ger conf/lanç AC/BP |  |  |  |  | Código:
|  |  |  | Utilização |  | Custo Operacional |  | Custo
Código | A-EQUIPAMENTO |  | Quantidade | Produtivo | Improdutivo | Produtivo | Improdutivo | Horário
[5 empty] | CUSTO HORARIO DE EQUIPAMENTO |  |  | 0
Código | B-MÃO DE OBRA SUPLEMENTAR |  |  |  |  | Quantidade | Salario Base | Custo Horar.
CUSTO HORARIO DA MÃO DE OBRA
ADIC.MO.FERRAMENTAS MANUAIS %
CUSTO HORARIO TOTAL DA MÃO DE OBRA
CUSTO HORARIO DE EXECUÇÃO
| PRODUÇÃO DA EQUIPE |  |  |  | CUSTO UNITÁRIO DA EXECUÇÃO
Código | C-MATERIAIS |  |  |  | Unidade | Custo | Consumo | Custo Unit.
M201 | Cimento portland CP II-32 |  |  |  | kg | 0.35 | 398 | 139.3
[5 empty] | CUSTO TOTAL DE MATERIAIS |  |  | 139.3
Código | D-OUTRAS ATIVIDADES |  |  |  | Unidade | Custo | Consumo | Custo Unit.
1 A 00 716 00 | Areia comercial |  |  |  | m3 | 55 | 0.664 | 36.52
1 A 01 200 01 | Brita produzida em central de britagem de 80 m3/h |  |  |  | m3 | 30.0395 | 0.72 | 21.6284
1 A 01 653 00 | Usinagem de conc. c/ cim. port. AC/BC - sem materiais |  |  |  | m3 | 6.0476 | 1 | 6.0476
74157/003 | LANCAMENTO/APLICACAO MANUAL DE CONCRETO EM ESTRUTURAS |  |  |  | m3 | 20.78 | 1 | 20.78
[5 empty] | CUSTO TOTAL DAS ATIVIDADES |  |  | 84.976
Código | E-TRANSPORTE | MATERIAL |  | UNID | DMT | Custo | Consumo | Custo Unit.
1 A 00 002 90 | Transporte comercial c/ carroceria rodov. pav. | Cimento portland CP II-32 |  | tkm | 16.2 | 0.29887 | 0 | 0
1 A 00 002 50 | Transporte local c/ betoneira rodov. pav. | Cimento portland CP II-32 |  | tkm | 30 | 0.75067 | 0.398 | 8.963
1 A 00 001 50 | Transp. local c/ betoneira rodov. não pav. | Cimento portland CP II-32 |  | tkm | 0.3 | 1.0067 | 0.398 | 0.1202
1 A 00 002 91 | Transporte comercial c/ basc. 10m3 rod. pav. | Areia |  | tkm | 159 | 0.31083 | 0.996 | 49.2239
1 A 00 002 05 | Transp. local c/ basc. 10m3 rodov. pav. (const) | Areia |  | tkm | 30 | 0.45948 | 0.996 | 13.7294
1 A 00 001 05 | Transp. local c/ basc. 10m3 rodov. não pav (const) | Areia |  | tkm | 0.3 | 0.5901 | 0.996 | 0.17632
1 A 00 002 05 | Transp. local c/ basc. 10m3 rodov. pav. (const) | Brita |  | tkm | 16.1 | 0.45948 | 1.08 | 7.9895
1 A 00 001 05 | Transp. local c/ basc. 10m3 rodov. não pav (const) | Brita |  | tkm | 3 | 0.5901 | 1.08 | 1.9119
[5 empty] | CUSTO TOTAL DE TRANSPORTE |  |  | 82.1143
CUSTO DIRETO TOTAL: | [7 empty] | 306.3903
LUCRO E DESPESAS INDIRETAS %: |  | 26.7 | [5 empty] | 81.8062
PREÇO UNITÁRIO TOTAL DO SERVIÇO: | [7 empty] | 388.1965
COMPOSIÇÃO DE PREÇO UNITÁRIO
Serviço: | Concr.fck=30MPa, com aditivo c.raz uso ger conf/lanç AC/BP |  |  |  |  | Código:
|  |  |  | Utilização |  | Custo Operacional |  | Custo
Código | A-EQUIPAMENTO |  | Quantidade | Produtivo | Improdutivo | Produtivo | Improdutivo | Horário
[5 empty] | CUSTO HORARIO DE EQUIPAMENTO |  |  | 0
Código | B-MÃO DE OBRA SUPLEMENTAR |  |  |  |  | Quantidade | Salario Base | Custo Horar.
CUSTO HORARIO DA MÃO DE OBRA
ADIC.MO.FERRAMENTAS MANUAIS %
CUSTO HORARIO TOTAL DA MÃO DE OBRA
CUSTO HORARIO DE EXECUÇÃO
| PRODUÇÃO DA EQUIPE |  |  |  | CUSTO UNITÁRIO DA EXECUÇÃO
Código | C-MATERIAIS |  |  |  | Unidade | Custo | Consumo | Custo Unit.
M201 | Cimento portland CP II-32 |  |  |  | kg | 0.35 | 398 | 139.3
M604 | Aditivo plastiment BV-40 |  |  |  | kg | 4.402 | 0.796 | 3.504
[5 empty] | CUSTO TOTAL DE MATERIAIS |  |  | 142.804
Código | D-OUTRAS ATIVIDADES |  |  |  | Unidade | Custo | Consumo | Custo Unit.
1 A 00 716 00 | Areia comercial |  |  |  | m3 | 55 | 0.664 | 36.52
1 A 01 200 01 | Brita produzida em central de britagem de 80 m3/h |  |  |  | m3 | 30.0395 | 0.72 | 21.6284
1 A 01 653 00 | Usinagem de conc. c/ cim. port. AC/BC - sem materiais |  |  |  | m3 | 6.0476 | 1 | 6.0476
74157/003 | LANCAMENTO/APLICACAO MANUAL DE CONCRETO EM ESTRUTURAS |  |  |  | m3 | 20.78 | 1 | 20.78
[5 empty] | CUSTO TOTAL DAS ATIVIDADES |  |  | 84.976
Código | E-TRANSPORTE | MATERIAL |  | UNID | DMT | Custo | Consumo | Custo Unit.
1 A 00 002 90 | Transporte comercial c/ carroceria rodov. pav. | Cimento portland CP II-32 |  | tkm | 16.2 | 0.29887 | 0 | 0
1 A 00 002 50 | Transporte local c/ betoneira rodov. pav. | Cimento portland CP II-32 |  | tkm | 30 | 0.75067 | 0.398 | 8.963
1 A 00 001 50 | Transp. local c/ betoneira rodov. não pav. | Cimento portland CP II-32 |  | tkm | 0.3 | 1.0067 | 0.398 | 0.1202
1 A 00 002 91 | Transporte comercial c/ basc. 10m3 rod. pav. | Areia |  | tkm | 159 | 0.31083 | 0.996 | 49.2239
1 A 00 002 05 | Transp. local c/ basc. 10m3 rodov. pav. (const) | Areia |  | tkm | 30 | 0.45948 | 0.996 | 13.7294
1 A 00 001 05 | Transp. local c/ basc. 10m3 rodov. não pav (const) | Areia |  | tkm | 0.3 | 0.5901 | 0.996 | 0.17632
1 A 00 002 05 | Transp. local c/ basc. 10m3 rodov. pav. (const) | Brita |  | tkm | 16.1 | 0.45948 | 1.08 | 7.9895
1 A 00 001 05 | Transp. local c/ basc. 10m3 rodov. não pav (const) | Brita |  | tkm | 3 | 0.5901 | 1.08 | 1.9119
[5 empty] | CUSTO TOTAL DE TRANSPORTE |  |  | 82.1143
CUSTO DIRETO TOTAL: | [7 empty] | 309.8943
LUCRO E DESPESAS INDIRETAS %: |  | 26.7 | [5 empty] | 82.7418
PREÇO UNITÁRIO TOTAL DO SERVIÇO: | [7 empty] | 392.6361
COMPOSIÇÃO DE PREÇO UNITÁRIO
Serviço: | Concr.fck=35MPa, com aditivo c.raz uso ger conf/lanç AC/BP |  |  |  |  | Código:
|  |  |  | Utilização |  | Custo Operacional |  | Custo
Código | A-EQUIPAMENTO |  | Quantidade | Produtivo | Improdutivo | Produtivo | Improdutivo | Horário
[5 empty] | CUSTO HORARIO DE EQUIPAMENTO |  |  | 0
Código | B-MÃO DE OBRA SUPLEMENTAR |  |  |  |  | Quantidade | Salario Base | Custo Horar.
T501 | Encarregado de turma |  |  |  |  | 1 | 23.7049 | 23.7049
[5 empty] | CUSTO HORARIO DA MÃO DE OBRA |  |  | 23.7049
|  |  |  | ADIC.MO.FERRAMENTAS MANUAIS % |  |  | 0.2051 | 4.8619
|  |  |  | CUSTO HORARIO TOTAL DA MÃO DE OBRA |  |  |  | 28.5668
[5 empty] | CUSTO HORARIO DE EXECUÇÃO |  |  | 28.5668
| PRODUÇÃO DA EQUIPE | 5.6 |  |  | CUSTO UNITÁRIO DA EXECUÇÃO |  |  | 5.1012
Código | C-MATERIAIS |  |  |  | Unidade | Custo | Consumo | Custo Unit.
M201 | Cimento portland CP II-32 |  |  |  | kg | 0.35 | 458 | 160.3
M604 | Aditivo plastiment BV-40 |  |  |  | kg | 4.402 | 0.916 | 4.0322
[5 empty] | CUSTO TOTAL DE MATERIAIS |  |  | 164.3322
Código | D-OUTRAS ATIVIDADES |  |  |  | Unidade | Custo | Consumo | Custo Unit.
1 A 00 716 00 | Areia comercial |  |  |  | m3 | 55 | 0.594 | 32.67
1 A 01 200 01 | Brita produzida em central de britagem de 80 m3/h |  |  |  | m3 | 30.0395 | 0.714 | 21.4482
1 A 01 653 00 | Usinagem de conc. c/ cim. port. AC/BC - sem materiais |  |  |  | m3 | 6.0476 | 1 | 6.0476
74157/003 | LANCAMENTO/APLICACAO MANUAL DE CONCRETO EM ESTRUTURAS |  |  |  | m3 | 20.78 | 1 | 20.78
[5 empty] | CUSTO TOTAL DAS ATIVIDADES |  |  | 80.9458
Código | E-TRANSPORTE | MATERIAL |  | UNID | DMT | Custo | Consumo | Custo Unit.
1 A 00 002 90 | Transporte comercial c/ carroceria rodov. pav. | Cimento portland CP II-32 |  | tkm | 16.2 | 0.29887 | 0 | 0
1 A 00 002 50 | Transporte local c/ betoneira rodov. pav. | Cimento portland CP II-32 |  | tkm | 30 | 0.75067 | 0.458 | 10.3142
1 A 00 001 50 | Transp. local c/ betoneira rodov. não pav. | Cimento portland CP II-32 |  | tkm | 0.3 | 1.0067 | 0.458 | 0.13832
1 A 00 002 91 | Transporte comercial c/ basc. 10m3 rod. pav. | Areia |  | tkm | 159 | 0.31083 | 0.891 | 44.0347
1 A 00 002 05 | Transp. local c/ basc. 10m3 rodov. pav. (const) | Areia |  | tkm | 30 | 0.45948 | 0.891 | 12.282
1 A 00 001 05 | Transp. local c/ basc. 10m3 rodov. não pav (const) | Areia |  | tkm | 0.3 | 0.5901 | 0.891 | 0.15773
1 A 00 002 05 | Transp. local c/ basc. 10m3 rodov. pav. (const) | Brita |  | tkm | 16.1 | 0.45948 | 1.071 | 7.9229
1 A 00 001 05 | Transp. local c/ basc. 10m3 rodov. não pav (const) | Brita |  | tkm | 3 | 0.5901 | 1.071 | 1.896
[5 empty] | CUSTO TOTAL DE TRANSPORTE |  |  | 76.7458
CUSTO DIRETO TOTAL: | [7 empty] | 327.1251
LUCRO E DESPESAS INDIRETAS %: |  | 26.7 | [5 empty] | 87.3424
PREÇO UNITÁRIO TOTAL DO SERVIÇO: | [7 empty] | 414.4675
COMPOSIÇÃO DE PREÇO UNITÁRIO
Serviço: | Usinagem de conc. Para concreto projetado,-sem materiais e fibras sintéticas |  |  |  |  | Código:
|  |  |  | Utilização |  | Custo Operacional |  | Custo
Código | A-EQUIPAMENTO |  | Quantidade | Produtivo | Improdutivo | Produtivo | Improdutivo | Horário
E010 | Carregadeira de Pneus : Caterpillar : 950H - 3,3 m3 |  | 2 | 0.62 | 0.38 | 214.2413 | 16.9225 | 278.5203
E335 | Central de Concreto : CIBI : UNI-5 - 180m3 / h - dosadora e misturadora. |  | 1 | 1 | 0 | 432.3439 | 16.9225 | 432.3439
E504 | Grupo Gerador : Heimer : GEHMB-360 - 288 KVA |  | 1 | 1 | 0 | 125.8661 | 13.4977 | 125.8661
[5 empty] | CUSTO HORARIO DE EQUIPAMENTO |  |  | 836.7303
Código | B-MÃO DE OBRA SUPLEMENTAR |  |  |  |  | Quantidade | Salario Base | Custo Horar.
T501 | Encarregado de turma |  |  |  |  | 6 | 23.7049 | 142.2294
T701 | Servente |  |  |  |  | 36 | 9.9386 | 357.7896
[5 empty] | CUSTO HORARIO DA MÃO DE OBRA |  |  | 500.019
|  |  |  | ADIC.MO.FERRAMENTAS MANUAIS % |  |  | 0.1551 | 77.5529
|  |  |  | CUSTO HORARIO TOTAL DA MÃO DE OBRA |  |  |  | 577.5719
[5 empty] | CUSTO HORARIO DE EXECUÇÃO |  |  | 1414.3023
| PRODUÇÃO DA EQUIPE | 149.4 |  |  | CUSTO UNITÁRIO DA EXECUÇÃO |  |  | 9.4665
Código | C-MATERIAIS |  |  |  | Unidade | Custo | Consumo | Custo Unit.
[5 empty] | CUSTO TOTAL DE MATERIAIS |  |  | 0
Código | D-OUTRAS ATIVIDADES |  |  |  | Unidade | Custo | Consumo | Custo Unit.
[5 empty] | CUSTO TOTAL DAS ATIVIDADES |  |  | 0
Código | E-TRANSPORTE | MATERIAL |  | UNID | DMT | Custo | Consumo | Custo Unit.
[5 empty] | CUSTO TOTAL DE TRANSPORTE |  |  | 0
CUSTO DIRETO TOTAL: | [7 empty] | 9.4665
LUCRO E DESPESAS INDIRETAS %: |  | 0 | [5 empty] | 0
PREÇO UNITÁRIO TOTAL DO SERVIÇO: | [7 empty] | 9.4665
COMPOSIÇÃO DE PREÇO UNITÁRIO
Serviço: | Concrreto projetado em áreas externas fck=25MPa AC/BP |  |  |  |  | Código:
|  |  |  | Utilização |  | Custo Operacional |  | Custo
Código | A-EQUIPAMENTO |  | Quantidade | Produtivo | Improdutivo | Produtivo | Improdutivo | Horário
[5 empty] | CUSTO HORARIO DE EQUIPAMENTO |  |  | 0
Código | B-MÃO DE OBRA SUPLEMENTAR |  |  |  |  | Quantidade | Salario Base | Custo Horar.
T501 | Encarregado de turma |  |  |  |  | 1 | 23.7049 | 23.7049
[5 empty] | CUSTO HORARIO DA MÃO DE OBRA |  |  | 23.7049
|  |  |  | ADIC.MO.FERRAMENTAS MANUAIS % |  |  | 0.1551 | 3.6766
|  |  |  | CUSTO HORARIO TOTAL DA MÃO DE OBRA |  |  |  | 27.3815
[5 empty] | CUSTO HORARIO DE EXECUÇÃO |  |  | 27.3815
| PRODUÇÃO DA EQUIPE | 4.5 |  |  | CUSTO UNITÁRIO DA EXECUÇÃO |  |  | 6.0848
Código | C-MATERIAIS |  |  |  | Unidade | Custo | Consumo | Custo Unit.
M201 | Cimento portland CP II-32 |  |  |  | kg | 0.35 | 350 | 122.5
MT93951 | Aditivo incorporador de ar para concreto |  |  |  | l | 2.93 | 0.2583 | 0.75682
MT93952 | Aditivo plastificante e retardador de pega para concreto plastiment VZ Sika ou equivalente |  |  |  | kg | 2.63 | 0.9692 | 2.549
MT93452 | Mangote de 2 1/2” |  |  |  | m | 112.65 | 0.0007 | 0.078855
MT93949 | Aditivo antireflexivo para concreto projetado tipo SIGUNIT |  |  |  | kg | 2.32 | 18.375 | 42.63
[5 empty] | CUSTO TOTAL DE MATERIAIS |  |  | 168.5147
Código | D-OUTRAS ATIVIDADES |  |  |  | Unidade | Custo | Consumo | Custo Unit.
1 A 00 716 00 | Areia comercial |  |  |  | m3 | 55 | 0.642 | 35.31
1 A 01 200 01 | Brita produzida em central de britagem de 80 m3/h |  |  |  | m3 | 30.0395 | 0.84 | 25.2332
1 A 01 653 00 | Usinagem de conc. Para concreto projetado,-sem materiais e fibras sintéticas |  |  |  | m3 | 9.4665 | 1 | 9.4665
74157/003 | LANCAMENTO/APLICACAO MANUAL DE CONCRETO EM ESTRUTURAS |  |  |  | m3 | 20.78 | 1 | 20.78
[5 empty] | CUSTO TOTAL DAS ATIVIDADES |  |  | 90.7897
Código | E-TRANSPORTE | MATERIAL |  | UNID | DMT | Custo | Consumo | Custo Unit.
1 A 00 002 90 | Transporte comercial c/ carroceria rodov. pav. | Aditivo |  | tkm | 16.2 | 0.29887 | 0.01838 | 0.08899
1 A 00 002 91 | Transporte comercial c/ basc. 10m3 rod. pav. | Areia |  | tkm | 159 | 0.31083 | 0.963 | 47.593
1 A 00 002 91 | Transporte comercial c/ basc. 10m3 rod. pav. | Brita |  | tkm | 21.1 | 0.31083 | 1.26 | 8.2637
1 A 00 001 91 | Transporte comercial c/ basc. 10m3 rod. não pav. | Brita |  | tkm | 5.9 | 0.46687 | 1.26 | 3.4707
1 A 00 002 50 | Transporte local c/ betoneira rodov. pav. | Concreto |  | tkm | 30 | 0.75067 | 2.64 | 59.4528
1 A 00 001 50 | Transporte local c/ betoneira rodov. não pav. | Concreto |  | tkm | 0.3 | 1.0067 | 2.64 | 0.79731
[5 empty] | CUSTO TOTAL DE TRANSPORTE |  |  | 119.6665
CUSTO DIRETO TOTAL: | [7 empty] | 385.0556
LUCRO E DESPESAS INDIRETAS %: |  | 26.7 | [5 empty] | 102.8099
PREÇO UNITÁRIO TOTAL DO SERVIÇO: | [7 empty] | 487.8655
COMPOSIÇÃO DE PREÇO UNITÁRIO
Serviço: | Usinagem de conc. c/ cim. port. AC/BP - sem materiais |  |  |  |  | Código:
|  |  |  | Utilização |  | Custo Operacional |  | Custo
Código | A-EQUIPAMENTO |  | Quantidade | Produtivo | Improdutivo | Produtivo | Improdutivo | Horário
E010 | Carregadeira de Pneus : Caterpillar : 950H - 3,3 m3 |  | 2 | 0.65 | 0.35 | 214.2413 | 16.9225 | 290.3594
E335 | Central de Concreto : CIBI : UNI-5 - 180m3 / h - dosadora e misturadora. |  | 1 | 1 | 0 | 432.3439 | 16.9225 | 432.3439
E504 | Grupo Gerador : Heimer : GEHMB-360 - 288 KVA |  | 1 | 1 | 0 | 125.8661 | 13.4977 | 125.8661
[5 empty] | CUSTO HORARIO DE EQUIPAMENTO |  |  | 848.5694
Código | B-MÃO DE OBRA SUPLEMENTAR |  |  |  |  | Quantidade | Salario Base | Custo Horar.
T501 | Encarregado de turma |  |  |  |  | 1 | 23.7049 | 23.7049
T701 | Servente |  |  |  |  | 2 | 9.9386 | 19.8772
[5 empty] | CUSTO HORARIO DA MÃO DE OBRA |  |  | 43.5821
|  |  |  | ADIC.MO.FERRAMENTAS MANUAIS % |  |  | 0.2051 | 8.9387
|  |  |  | CUSTO HORARIO TOTAL DA MÃO DE OBRA |  |  |  | 52.5208
[5 empty] | CUSTO HORARIO DE EXECUÇÃO |  |  | 901.0902
| PRODUÇÃO DA EQUIPE | 149 |  |  | CUSTO UNITÁRIO DA EXECUÇÃO |  |  | 6.0476
Código | C-MATERIAIS |  |  |  | Unidade | Custo | Consumo | Custo Unit.
[5 empty] | CUSTO TOTAL DE MATERIAIS |  |  | 0
Código | D-OUTRAS ATIVIDADES |  |  |  | Unidade | Custo | Consumo | Custo Unit.
[5 empty] | CUSTO TOTAL DAS ATIVIDADES |  |  | 0
Código | E-TRANSPORTE | MATERIAL |  | UNID | DMT | Custo | Consumo | Custo Unit.
[5 empty] | CUSTO TOTAL DE TRANSPORTE |  |  | 0
CUSTO DIRETO TOTAL: | [7 empty] | 6.0476
LUCRO E DESPESAS INDIRETAS %: |  | 0 | [5 empty] | 0
PREÇO UNITÁRIO TOTAL DO SERVIÇO: | [7 empty] | 6.0476
COMPOSIÇÃO DE PREÇO UNITÁRIO
Serviço: | Concr.estr.fck=50Mpa-c.raz c/adit.conf.lanc.AC/BP |  |  |  |  | Código:
|  |  |  | Utilização |  | Custo Operacional |  | Custo
Código | A-EQUIPAMENTO |  | Quantidade | Produtivo | Improdutivo | Produtivo | Improdutivo | Horário
[5 empty] | CUSTO HORARIO DE EQUIPAMENTO |  |  | 0
Código | B-MÃO DE OBRA SUPLEMENTAR |  |  |  |  | Quantidade | Salario Base | Custo Horar.
T501 | Encarregado de turma |  |  |  |  | 1 | 23.7049 | 23.7049
[5 empty] | CUSTO HORARIO DA MÃO DE OBRA |  |  | 23.7049
|  |  |  | ADIC.MO.FERRAMENTAS MANUAIS % |  |  | 0.2051 | 4.8619
|  |  |  | CUSTO HORARIO TOTAL DA MÃO DE OBRA |  |  |  | 28.5668
[5 empty] | CUSTO HORARIO DE EXECUÇÃO |  |  | 28.5668
| PRODUÇÃO DA EQUIPE | 5.6 |  |  | CUSTO UNITÁRIO DA EXECUÇÃO |  |  | 5.1012
Código | C-MATERIAIS |  |  |  | Unidade | Custo | Consumo | Custo Unit.
M201 | Cimento portland CP II-32 |  |  |  | kg | 0.35 | 586.0454 | 205.1159
M604 | Aditivo plastiment BV-40 |  |  |  | kg | 4.402 | 1.174 | 5.1679
[5 empty] | CUSTO TOTAL DE MATERIAIS |  |  | 210.2838
Código | D-OUTRAS ATIVIDADES |  |  |  | Unidade | Custo | Consumo | Custo Unit.
1 A 00 716 00 | Areia comercial |  |  |  | m3 | 55 | 0.3222 | 17.721
1 A 01 200 01 | Brita produzida em central de britagem de 80 m3/h |  |  |  | m3 | 30.0395 | 0.6042 | 18.1499
1 A 01 653 00 | Usinagem de conc. c/ cim. port.p/ pav.rígido AC/BC - sem materiais |  |  |  | m3 | 6.3691 | 1 | 6.3691
74157/003 | LANCAMENTO/APLICACAO MANUAL DE CONCRETO EM ESTRUTURAS |  |  |  | m3 | 20.78 | 1 | 20.78
[5 empty] | CUSTO TOTAL DAS ATIVIDADES |  |  | 63.02
Código | E-TRANSPORTE | MATERIAL |  | UNID | DMT | Custo | Consumo | Custo Unit.
1 A 00 002 90 | Transporte comercial c/ carroceria rodov. pav. | Cimento portland CP II-32 |  | tkm | 16.2 | 0.29887 | 0 | 0
1 A 00 002 50 | Transporte local c/ betoneira rodov. pav. | Concreto |  | tkm | 30 | 0.75067 | 0.58605 | 13.1977
1 A 00 001 50 | Transporte local c/ betoneira rodov. não pav. | Concreto |  | tkm | 0.3 | 1.0067 | 0.58605 | 0.17699
1 A 00 002 91 | Transporte comercial c/ basc. 10m3 rod. pav. | Areia |  | tkm | 159 | 0.31083 | 0.7683 | 37.9706
1 A 00 002 05 | Transp. local c/ basc. 10m3 rodov. pav. (const) | Areia |  | tkm | 30 | 0.45948 | 0.7683 | 10.5907
1 A 00 001 05 | Transp. local c/ basc. 10m3 rodov. não pav (const) | Areia |  | tkm | 0.3 | 0.5901 | 0.7683 | 0.13601
1 A 00 002 05 | Transp. local c/ basc. 10m3 rodov. pav. (const) | Brita |  | tkm | 16.1 | 0.45948 | 1.0173 | 7.5257
1 A 00 001 05 | Transp. local c/ basc. 10m3 rodov. não pav (const) | Brita |  | tkm | 3 | 0.5901 | 1.0173 | 1.8009
[5 empty] | CUSTO TOTAL DE TRANSPORTE |  |  | 71.3987
CUSTO DIRETO TOTAL: | [7 empty] | 349.8037
LUCRO E DESPESAS INDIRETAS %: |  | 26.7 | [5 empty] | 93.3976
PREÇO UNITÁRIO TOTAL DO SERVIÇO: | [7 empty] | 443.2012
COMPOSIÇÃO DE PREÇO UNITÁRIO
Serviço: | Concr.fck=18MPa para pré-moldados (mourões) AC/BP |  |  |  |  | Código:
|  |  |  | Utilização |  | Custo Operacional |  | Custo
Código | A-EQUIPAMENTO |  | Quantidade | Produtivo | Improdutivo | Produtivo | Improdutivo | Horário
[5 empty] | CUSTO HORARIO DE EQUIPAMENTO |  |  | 0
Código | B-MÃO DE OBRA SUPLEMENTAR |  |  |  |  | Quantidade | Salario Base | Custo Horar.
0
[5 empty] | CUSTO HORARIO DA MÃO DE OBRA |  |  | 0
|  |  |  | ADIC.MO.FERRAMENTAS MANUAIS % |  |  | 0.2051 | 0
|  |  |  | CUSTO HORARIO TOTAL DA MÃO DE OBRA |  |  |  | 0
[5 empty] | CUSTO HORARIO DE EXECUÇÃO |  |  | 0
| PRODUÇÃO DA EQUIPE | 2.5 |  |  | CUSTO UNITÁRIO DA EXECUÇÃO |  |  | 0
Código | C-MATERIAIS |  |  |  | Unidade | Custo | Consumo | Custo Unit.
M201 | Cimento portland CP II-32 |  |  |  | kg | 0.35 | 350 | 122.5
[5 empty] | CUSTO TOTAL DE MATERIAIS |  |  | 122.5
Código | D-OUTRAS ATIVIDADES |  |  |  | Unidade | Custo | Consumo | Custo Unit.
1 A 00 716 00 | Areia comercial |  |  |  | m3 | 55 | 0.616 | 33.88
1 A 01 200 01 | Brita produzida em central de britagem de 80 m3/h |  |  |  | m3 | 30.0395 | 0.768 | 23.0703
1 A 01 653 00 | Usinagem de conc. c/ cim. port. AC/BC - sem materiais |  |  |  | m3 | 6.0476 | 1 | 6.0476
74157/003 | LANCAMENTO/APLICACAO MANUAL DE CONCRETO EM ESTRUTURAS |  |  |  | m3 | 20.78 | 1 | 20.78
[5 empty] | CUSTO TOTAL DAS ATIVIDADES |  |  | 83.7779
Código | E-TRANSPORTE | MATERIAL |  | UNID | DMT | Custo | Consumo | Custo Unit.
1 A 00 002 90 | Transporte comercial c/ carroceria rodov. pav. | Cimento portland CP II-32 |  | tkm | 16.2 | 0.29887 | 0 | 0
1 A 00 002 91 | Transporte comercial c/ basc. 10m3 rod. pav. | Areia |  | tkm | 159 | 0.31083 | 0.924 | 45.6656
1 A 00 002 05 | Transp. local c/ basc. 10m3 rodov. pav. | Brita |  | tkm | 21.1 | 0.31083 | 1.152 | 7.5554
1 A 00 001 05 | Transp. local c/ basc. 10m3 rodov. não pav | Brita |  | tkm | 5.9 | 0.46687 | 1.152 | 3.1732
[5 empty] | CUSTO TOTAL DE TRANSPORTE |  |  | 56.3941
CUSTO DIRETO TOTAL: | [7 empty] | 262.6721
LUCRO E DESPESAS INDIRETAS %:
PREÇO UNITÁRIO TOTAL DO SERVIÇO:
COMPOSIÇÃO DE PREÇO UNITÁRIO
Serviço: | Concreto ciclópico AC/BP/PP |  |  |  |  | Código:
|  |  |  | Utilização |  | Custo Operacional |  | Custo
Código | A-EQUIPAMENTO |  | Quantidade | Produtivo | Improdutivo | Produtivo | Improdutivo | Horário
[5 empty] | CUSTO HORARIO DE EQUIPAMENTO |  |  | 0
Código | B-MÃO DE OBRA SUPLEMENTAR |  |  |  |  | Quantidade | Salario Base | Custo Horar.
CUSTO HORARIO DA MÃO DE OBRA
ADIC.MO.FERRAMENTAS MANUAIS %
CUSTO HORARIO TOTAL DA MÃO DE OBRA
CUSTO HORARIO DE EXECUÇÃO
| PRODUÇÃO DA EQUIPE |  |  |  | CUSTO UNITÁRIO DA EXECUÇÃO
Código | C-MATERIAIS |  |  |  | Unidade | Custo | Consumo | Custo Unit.
M201 | Cimento portland CP II-32 |  |  |  | kg | 0.35 | 270 | 94.5
[5 empty] | CUSTO TOTAL DE MATERIAIS |  |  | 94.5
Código | D-OUTRAS ATIVIDADES |  |  |  | Unidade | Custo | Consumo | Custo Unit.
1 A 00 716 00 | Areia comercial |  |  |  | m3 | 55 | 0.93 | 51.15
1 A 01 200 01 | Brita produzida em central de britagem de 80 m3/h |  |  |  | m3 | 30.0395 | 0.84 | 25.2332
1 A 01 653 00 | Usinagem de conc. c/ cim. port. AC/BC - sem materiais |  |  |  | m3 | 6.0476 | 1 | 6.0476
74157/003 | LANCAMENTO/APLICACAO MANUAL DE CONCRETO EM ESTRUTURAS |  |  |  | m3 | 20.78 | 1 | 20.78
1 A 01 155 01 | Rachão ou pedra-de-mão produzidos-(const e rest) |  |  |  | m3 | 37.8828 | 0.345 | 13.0696
[5 empty] | CUSTO TOTAL DAS ATIVIDADES |  |  | 116.2803
Código | E-TRANSPORTE | MATERIAL |  | UNID | DMT | Custo | Consumo | Custo Unit.
1 A 00 002 90 | Transporte comercial c/ carroceria rodov. pav. | Cimento portland CP II-32 |  | tkm | 16.2 | 0.29887 | 0 | 0
1 A 00 002 50 | Transporte local c/ betoneira rodov. pav. | Cimento portland CP II-32 |  | tkm | 30 | 0.75067 | 0.27 | 6.0804
1 A 00 001 50 | Transp. local c/ betoneira rodov. não pav. | Cimento portland CP II-32 |  | tkm | 0.3 | 1.0067 | 0.27 | 0.081543
1 A 00 002 91 | Transporte comercial c/ basc. 10m3 rod. pav. | Areia |  | tkm | 159 | 0.31083 | 1.305 | 64.4952
1 A 00 002 05 | Transp. local c/ basc. 10m3 rodov. pav. (const) | Areia |  | tkm | 30 | 0.45948 | 1.305 | 17.9888
1 A 00 001 05 | Transp. local c/ basc. 10m3 rodov. não pav (const) | Areia |  | tkm | 0.3 | 0.5901 | 1.305 | 0.23102
1 A 00 002 05 | Transp. local c/ basc. 10m3 rodov. pav. (const) | Brita |  | tkm | 16.1 | 0.45948 | 1.245 | 9.2101
1 A 00 001 05 | Transp. local c/ basc. 10m3 rodov. não pav (const) | Brita |  | tkm | 3 | 0.5901 | 1.245 | 2.204
[5 empty] | CUSTO TOTAL DE TRANSPORTE |  |  | 100.2912
CUSTO DIRETO TOTAL: | [7 empty] | 311.0715
LUCRO E DESPESAS INDIRETAS %: |  | 26.7 | [5 empty] | 83.0561
PREÇO UNITÁRIO TOTAL DO SERVIÇO: | [7 empty] | 394.1276
COMPOSIÇÃO DE PREÇO UNITÁRIO
Serviço: | Concr.fck=15MPa c.raz uso ger conf/lanç AC/BP, com aditivo |  |  |  |  | Código:
|  |  |  | Utilização |  | Custo Operacional |  | Custo
Código | A-EQUIPAMENTO |  | Quantidade | Produtivo | Improdutivo | Produtivo | Improdutivo | Horário
[5 empty] | CUSTO HORARIO DE EQUIPAMENTO |  |  | 0
Código | B-MÃO DE OBRA SUPLEMENTAR |  |  |  |  | Quantidade | Salario Base | Custo Horar.
CUSTO HORARIO DA MÃO DE OBRA
ADIC.MO.FERRAMENTAS MANUAIS %
CUSTO HORARIO TOTAL DA MÃO DE OBRA
CUSTO HORARIO DE EXECUÇÃO
| PRODUÇÃO DA EQUIPE |  |  |  | CUSTO UNITÁRIO DA EXECUÇÃO
Código | C-MATERIAIS |  |  |  | Unidade | Custo | Consumo | Custo Unit.
M201 | Cimento portland CP II-32 |  |  |  | kg | 0.35 | 270 | 94.5
M504 | Aditivo plastiment BV-40 |  |  |  | kg | 4.402 | 0.54 | 2.3771
[5 empty] | CUSTO TOTAL DE MATERIAIS |  |  | 96.8771
Código | D-OUTRAS ATIVIDADES |  |  |  | Unidade | Custo | Consumo | Custo Unit.
1 A 00 716 00 | Areia comercial |  |  |  | m3 | 55 | 0.93 | 51.15
1 A 01 200 01 | Brita produzida em central de britagem de 80 m3/h |  |  |  | m3 | 30.0395 | 0.84 | 25.2332
1 A 01 653 00 | Usinagem de conc. c/ cim. port. AC/BC - sem materiais |  |  |  | m3 | 6.0476 | 1 | 6.0476
74157/003 | LANCAMENTO/APLICACAO MANUAL DE CONCRETO EM ESTRUTURAS |  |  |  | m3 | 20.78 | 1 | 20.78
[5 empty] | CUSTO TOTAL DAS ATIVIDADES |  |  | 103.2108
Código | E-TRANSPORTE | MATERIAL |  | UNID | DMT | Custo | Consumo | Custo Unit.
1 A 00 002 90 | Transporte comercial c/ carroceria rodov. pav. | Cimento portland CP II-32 |  | tkm | 16.2 | 0.29887 | 0 | 0
1 A 00 002 50 | Transporte local c/ betoneira rodov. pav. | Cimento portland CP II-32 |  | tkm | 30 | 0.75067 | 0.27 | 6.0804
1 A 00 001 50 | Transp. local c/ betoneira rodov. não pav. | Cimento portland CP II-32 |  | tkm | 0.3 | 1.0067 | 0.27 | 0.081543
1 A 00 002 91 | Transporte comercial c/ basc. 10m3 rod. pav. | Areia |  | tkm | 159 | 0.31083 | 1.395 | 68.9432
1 A 00 002 05 | Transp. local c/ basc. 10m3 rodov. pav. (const) | Areia |  | tkm | 30 | 0.45948 | 1.395 | 19.2294
1 A 00 001 05 | Transp. local c/ basc. 10m3 rodov. não pav (const) | Areia |  | tkm | 0.3 | 0.5901 | 1.395 | 0.24696
1 A 00 002 05 | Transp. local c/ basc. 10m3 rodov. pav. (const) | Brita |  | tkm | 16.1 | 0.45948 | 1.26 | 9.3211
1 A 00 001 05 | Transp. local c/ basc. 10m3 rodov. não pav (const) | Brita |  | tkm | 3 | 0.5901 | 1.26 | 2.2306
[5 empty] | CUSTO TOTAL DE TRANSPORTE |  |  | 106.1332
CUSTO DIRETO TOTAL: | [7 empty] | 306.221
LUCRO E DESPESAS INDIRETAS %: |  | 26.7 | [5 empty] | 81.761
PREÇO UNITÁRIO TOTAL DO SERVIÇO: | [7 empty] | 387.982